## Sheet1
throttleVal Min->Max	linear values	quadratic values	throttleVal Ints. Min-> Max
0	510.539	4240.183	510
1	510.744	4236.479	510
2	510.949	4232.777	510					User Constants
3	511.154	4229.077	511					Min point	642
4	511.359	4225.380	511		Intermediate Values					Min value	642
5	511.564	4221.684	511		Period 1: y = mX+B					Transition point	1900
6	511.769	4217.990	511		B	510.3339				Transition value	900
7	511.975	4214.299	511		m	0.2051				Intermediate Point 1	2800
8	512.180	4210.609	512		Period 2: y = Ax^2 + Bx + C					Intermediate Value 1	1900					const uint16_t throttleMax = 3360;
9	512.385	4206.922	512		A	0.0010				Max point	3360					const uint16_t throttleMin = 642;
10	512.590	4203.236	512		B	-3.7049				Max value	3360
11	512.795	4199.553	512		C	4,240
12	513.000	4195.872	513		Period 2: points
13	513.205	4192.192	513		x	y					throttleTheoreticalMax	4096
14	513.410	4188.515	513		1900	900					throttleTheoreticalMin	0
15	513.615	4184.840	513		2800	1900
16	513.820	4181.167	513		3360	3360					throtle line 1 range	=
17	514.025	4177.496	514
18	514.231	4173.827	514
19	514.436	4170.160	514
20	514.641	4166.495	514
21	514.846	4162.832	514
22	515.051	4159.171	515
23	515.256	4155.512	515
24	515.461	4151.856	515		Chart Title
25	515.666	4148.201	515
26	515.871	4144.548	515
27	516.076	4140.898	516
28	516.281	4137.249	516
29	516.486	4133.603	516
30	516.692	4129.958	516
31	516.897	4126.316	516
32	517.102	4122.676	517					Output Curve / Input ADC value / Output Value
33	517.307	4119.037	517
34	517.512	4115.401	517					Chart Title
35	517.717	4111.767	517
36	517.922	4108.135	517
37	518.127	4104.505	518
38	518.332	4100.877	518
39	518.537	4097.251	518
40	518.742	4093.627	518
41	518.948	4090.005	518
42	519.153	4086.385	519
43	519.358	4082.767	519
44	519.563	4079.152	519
45	519.768	4075.538	519
46	519.973	4071.926	519
47	520.178	4068.317	520
48	520.383	4064.709	520
49	520.588	4061.104	520
50	520.793	4057.500	520
51	520.998	4053.899	520
52	521.203	4050.300	521
53	521.409	4046.702	521
54	521.614	4043.107	521
55	521.819	4039.514	521
56	522.024	4035.923	522
57	522.229	4032.334	522
58	522.434	4028.747	522
59	522.639	4025.162	522
60	522.844	4021.579	522
61	523.049	4017.998	523
62	523.254	4014.419	523
63	523.459	4010.842	523
64	523.665	4007.267	523
65	523.870	4003.695	523
66	524.075	4000.124	524
67	524.280	3996.555	524
68	524.485	3992.989	524
69	524.690	3989.424	524
70	524.895	3985.862	524
71	525.100	3982.301	525
72	525.305	3978.743	525
73	525.510	3975.187	525
74	525.715	3971.633	525
75	525.921	3968.080	525
76	526.126	3964.530	526
77	526.331	3960.982	526
78	526.536	3957.436	526
79	526.741	3953.892	526
80	526.946	3950.350	526
81	527.151	3946.810	527
82	527.356	3943.272	527
83	527.561	3939.736	527
84	527.766	3936.203	527
85	527.971	3932.671	527
86	528.176	3929.141	528
87	528.382	3925.614	528
88	528.587	3922.088	528
89	528.792	3918.565	528
90	528.997	3915.043	528
91	529.202	3911.524	529
92	529.407	3908.006	529
93	529.612	3904.491	529
94	529.817	3900.978	529
95	530.022	3897.467	530
96	530.227	3893.957	530
97	530.432	3890.450	530
98	530.638	3886.945	530
99	530.843	3883.442	530
100	531.048	3879.941	531
101	531.253	3876.442	531
102	531.458	3872.945	531
103	531.663	3869.451	531
104	531.868	3865.958	531
105	532.073	3862.467	532
106	532.278	3858.979	532
107	532.483	3855.492	532
108	532.688	3852.007	532
109	532.893	3848.525	532
110	533.099	3845.044	533
111	533.304	3841.566	533
112	533.509	3838.089	533
113	533.714	3834.615	533
114	533.919	3831.143	533
115	534.124	3827.673	534
116	534.329	3824.204	534
117	534.534	3820.738	534
118	534.739	3817.274	534
119	534.944	3813.812	534
120	535.149	3810.352	535
121	535.355	3806.894	535
122	535.560	3803.438	535
123	535.765	3799.985	535
124	535.970	3796.533	535
125	536.175	3793.083	536
126	536.380	3789.635	536
127	536.585	3786.190	536
128	536.790	3782.746	536
129	536.995	3779.305	536
130	537.200	3775.865	537
131	537.405	3772.428	537
132	537.610	3768.992	537
133	537.816	3765.559	537
134	538.021	3762.128	538
135	538.226	3758.698	538
136	538.431	3755.271	538
137	538.636	3751.846	538
138	538.841	3748.423	538
139	539.046	3745.002	539
140	539.251	3741.583	539
141	539.456	3738.166	539
142	539.661	3734.751	539
143	539.866	3731.338	539
144	540.072	3727.927	540
145	540.277	3724.519	540
146	540.482	3721.112	540
147	540.687	3717.707	540
148	540.892	3714.305	540
149	541.097	3710.904	541
150	541.302	3707.506	541
151	541.507	3704.109	541
152	541.712	3700.715	541
153	541.917	3697.322	541
154	542.122	3693.932	542
155	542.328	3690.544	542
156	542.533	3687.158	542
157	542.738	3683.774	542
158	542.943	3680.391	542
159	543.148	3677.011	543
160	543.353	3673.633	543
161	543.558	3670.257	543
162	543.763	3666.884	543
163	543.968	3663.512	543
164	544.173	3660.142	544
165	544.378	3656.774	544
166	544.583	3653.408	544
167	544.789	3650.045	544
168	544.994	3646.683	544
169	545.199	3643.324	545
170	545.404	3639.966	545
171	545.609	3636.611	545
172	545.814	3633.257	545
173	546.019	3629.906	546
174	546.224	3626.556	546
175	546.429	3623.209	546
176	546.634	3619.864	546
177	546.839	3616.521	546
178	547.045	3613.180	547
179	547.250	3609.841	547
180	547.455	3606.504	547
181	547.660	3603.169	547
182	547.865	3599.836	547
183	548.070	3596.505	548
184	548.275	3593.176	548
185	548.480	3589.849	548
186	548.685	3586.524	548
187	548.890	3583.202	548
188	549.095	3579.881	549
189	549.300	3576.563	549
190	549.506	3573.246	549
191	549.711	3569.932	549
192	549.916	3566.619	549
193	550.121	3563.309	550
194	550.326	3560.000	550
195	550.531	3556.694	550
196	550.736	3553.390	550
197	550.941	3550.088	550
198	551.146	3546.788	551
199	551.351	3543.490	551
200	551.556	3540.194	551
201	551.762	3536.900	551
202	551.967	3533.608	551
203	552.172	3530.318	552
204	552.377	3527.030	552
205	552.582	3523.744	552
206	552.787	3520.460	552
207	552.992	3517.179	552
208	553.197	3513.899	553
209	553.402	3510.621	553
210	553.607	3507.346	553
211	553.812	3504.072	553
212	554.017	3500.801	554
213	554.223	3497.532	554
214	554.428	3494.264	554
215	554.633	3490.999	554
216	554.838	3487.736	554
217	555.043	3484.474	555
218	555.248	3481.215	555
219	555.453	3477.958	555
220	555.658	3474.703	555
221	555.863	3471.450	555
222	556.068	3468.199	556
223	556.273	3464.950	556
224	556.479	3461.704	556
225	556.684	3458.459	556
226	556.889	3455.216	556
227	557.094	3451.975	557
228	557.299	3448.737	557
229	557.504	3445.500	557
230	557.709	3442.265	557
231	557.914	3439.033	557
232	558.119	3435.802	558
233	558.324	3432.574	558
234	558.529	3429.348	558
235	558.734	3426.123	558
236	558.940	3422.901	558
237	559.145	3419.681	559
238	559.350	3416.463	559
239	559.555	3413.247	559
240	559.760	3410.033	559
241	559.965	3406.821	559
242	560.170	3403.611	560
243	560.375	3400.403	560
244	560.580	3397.197	560
245	560.785	3393.993	560
246	560.990	3390.791	560
247	561.196	3387.592	561
248	561.401	3384.394	561
249	561.606	3381.198	561
250	561.811	3378.005	561
251	562.016	3374.813	562
252	562.221	3371.624	562
253	562.426	3368.436	562
254	562.631	3365.251	562
255	562.836	3362.068	562
256	563.041	3358.886	563
257	563.246	3355.707	563
258	563.452	3352.530	563
259	563.657	3349.355	563
260	563.862	3346.182	563
261	564.067	3343.011	564
262	564.272	3339.842	564
263	564.477	3336.675	564
264	564.682	3333.510	564
265	564.887	3330.347	564
266	565.092	3327.186	565
267	565.297	3324.028	565
268	565.502	3320.871	565
269	565.707	3317.716	565
270	565.913	3314.564	565
271	566.118	3311.413	566
272	566.323	3308.265	566
273	566.528	3305.118	566
274	566.733	3301.974	566
275	566.938	3298.832	566
276	567.143	3295.691	567
277	567.348	3292.553	567
278	567.553	3289.417	567
279	567.758	3286.283	567
280	567.963	3283.151	567
281	568.169	3280.021	568
282	568.374	3276.893	568
283	568.579	3273.767	568
284	568.784	3270.643	568
285	568.989	3267.521	568
286	569.194	3264.401	569
287	569.399	3261.283	569
288	569.604	3258.168	569
289	569.809	3255.054	569
290	570.014	3251.943	570
291	570.219	3248.833	570
292	570.424	3245.726	570
293	570.630	3242.620	570
294	570.835	3239.517	570
295	571.040	3236.415	571
296	571.245	3233.316	571
297	571.450	3230.219	571
298	571.655	3227.124	571
299	571.860	3224.030	571
300	572.065	3220.939	572
301	572.270	3217.850	572
302	572.475	3214.763	572
303	572.680	3211.678	572
304	572.886	3208.595	572
305	573.091	3205.515	573
306	573.296	3202.436	573
307	573.501	3199.359	573
308	573.706	3196.284	573
309	573.911	3193.212	573
310	574.116	3190.141	574
311	574.321	3187.073	574
312	574.526	3184.006	574
313	574.731	3180.942	574
314	574.936	3177.879	574
315	575.141	3174.819	575
316	575.347	3171.760	575
317	575.552	3168.704	575
318	575.757	3165.650	575
319	575.962	3162.598	575
320	576.167	3159.548	576
321	576.372	3156.500	576
322	576.577	3153.454	576
323	576.782	3150.410	576
324	576.987	3147.368	576
325	577.192	3144.328	577
326	577.397	3141.290	577
327	577.603	3138.254	577
328	577.808	3135.221	577
329	578.013	3132.189	578
330	578.218	3129.159	578
331	578.423	3126.132	578
332	578.628	3123.106	578
333	578.833	3120.083	578
334	579.038	3117.061	579
335	579.243	3114.042	579
336	579.448	3111.025	579
337	579.653	3108.009	579
338	579.859	3104.996	579
339	580.064	3101.985	580
340	580.269	3098.976	580
341	580.474	3095.969	580
342	580.679	3092.964	580
343	580.884	3089.961	580
344	581.089	3086.960	581
345	581.294	3083.961	581
346	581.499	3080.964	581
347	581.704	3077.969	581
348	581.909	3074.977	581
349	582.114	3071.986	582
350	582.320	3068.997	582
351	582.525	3066.011	582
352	582.730	3063.026	582
353	582.935	3060.044	582
354	583.140	3057.063	583
355	583.345	3054.085	583
356	583.550	3051.109	583
357	583.755	3048.134	583
358	583.960	3045.162	583
359	584.165	3042.192	584
360	584.370	3039.224	584
361	584.576	3036.258	584
362	584.781	3033.294	584
363	584.986	3030.332	584
364	585.191	3027.372	585
365	585.396	3024.414	585
366	585.601	3021.458	585
367	585.806	3018.504	585
368	586.011	3015.552	586
369	586.216	3012.603	586
370	586.421	3009.655	586
371	586.626	3006.709	586
372	586.831	3003.766	586
373	587.037	3000.824	587
374	587.242	2997.885	587
375	587.447	2994.948	587
376	587.652	2992.012	587
377	587.857	2989.079	587
378	588.062	2986.148	588
379	588.267	2983.219	588
380	588.472	2980.291	588
381	588.677	2977.366	588
382	588.882	2974.443	588
383	589.087	2971.522	589
384	589.293	2968.603	589
385	589.498	2965.686	589
386	589.703	2962.772	589
387	589.908	2959.859	589
388	590.113	2956.948	590
389	590.318	2954.039	590
390	590.523	2951.133	590
391	590.728	2948.228	590
392	590.933	2945.325	590
393	591.138	2942.425	591
394	591.343	2939.526	591
395	591.548	2936.630	591
396	591.754	2933.736	591
397	591.959	2930.843	591
398	592.164	2927.953	592
399	592.369	2925.065	592
400	592.574	2922.179	592
401	592.779	2919.295	592
402	592.984	2916.413	592
403	593.189	2913.533	593
404	593.394	2910.655	593
405	593.599	2907.779	593
406	593.804	2904.905	593
407	594.010	2902.033	594
408	594.215	2899.163	594
409	594.420	2896.295	594
410	594.625	2893.430	594
411	594.830	2890.566	594
412	595.035	2887.705	595
413	595.240	2884.845	595
414	595.445	2881.988	595
415	595.650	2879.132	595
416	595.855	2876.279	595
417	596.060	2873.428	596
418	596.266	2870.578	596
419	596.471	2867.731	596
420	596.676	2864.886	596
421	596.881	2862.043	596
422	597.086	2859.202	597
423	597.291	2856.363	597
424	597.496	2853.526	597
425	597.701	2850.691	597
426	597.906	2847.858	597
427	598.111	2845.027	598
428	598.316	2842.198	598
429	598.521	2839.371	598
430	598.727	2836.547	598
431	598.932	2833.724	598
432	599.137	2830.904	599
433	599.342	2828.085	599
434	599.547	2825.269	599
435	599.752	2822.454	599
436	599.957	2819.642	599
437	600.162	2816.831	600
438	600.367	2814.023	600
439	600.572	2811.217	600
440	600.777	2808.413	600
441	600.983	2805.611	600
442	601.188	2802.810	601
443	601.393	2800.012	601
444	601.598	2797.216	601
445	601.803	2794.422	601
446	602.008	2791.631	602
447	602.213	2788.841	602
448	602.418	2786.053	602
449	602.623	2783.267	602
450	602.828	2780.484	602
451	603.033	2777.702	603
452	603.238	2774.922	603
453	603.444	2772.145	603
454	603.649	2769.369	603
455	603.854	2766.596	603
456	604.059	2763.824	604
457	604.264	2761.055	604
458	604.469	2758.288	604
459	604.674	2755.522	604
460	604.879	2752.759	604
461	605.084	2749.998	605
462	605.289	2747.239	605
463	605.494	2744.482	605
464	605.700	2741.727	605
465	605.905	2738.974	605
466	606.110	2736.223	606
467	606.315	2733.474	606
468	606.520	2730.727	606
469	606.725	2727.983	606
470	606.930	2725.240	606
471	607.135	2722.499	607
472	607.340	2719.761	607
473	607.545	2717.024	607
474	607.750	2714.290	607
475	607.955	2711.557	607
476	608.161	2708.827	608
477	608.366	2706.098	608
478	608.571	2703.372	608
479	608.776	2700.648	608
480	608.981	2697.926	608
481	609.186	2695.205	609
482	609.391	2692.487	609
483	609.596	2689.771	609
484	609.801	2687.057	609
485	610.006	2684.345	610
486	610.211	2681.635	610
487	610.417	2678.928	610
488	610.622	2676.222	610
489	610.827	2673.518	610
490	611.032	2670.816	611
491	611.237	2668.117	611
492	611.442	2665.419	611
493	611.647	2662.723	611
494	611.852	2660.030	611
495	612.057	2657.338	612
496	612.262	2654.649	612
497	612.467	2651.962	612
498	612.672	2649.276	612
499	612.878	2646.593	612
500	613.083	2643.912	613
501	613.288	2641.233	613
502	613.493	2638.555	613
503	613.698	2635.880	613
504	613.903	2633.207	613
505	614.108	2630.536	614
506	614.313	2627.867	614
507	614.518	2625.201	614
508	614.723	2622.536	614
509	614.928	2619.873	614
510	615.134	2617.212	615
511	615.339	2614.553	615
512	615.544	2611.897	615
513	615.749	2609.242	615
514	615.954	2606.590	615
515	616.159	2603.939	616
516	616.364	2601.291	616
517	616.569	2598.644	616
518	616.774	2596.000	616
519	616.979	2593.358	616
520	617.184	2590.718	617
521	617.390	2588.079	617
522	617.595	2585.443	617
523	617.800	2582.809	617
524	618.005	2580.177	618
525	618.210	2577.547	618
526	618.415	2574.919	618
527	618.620	2572.293	618
528	618.825	2569.669	618
529	619.030	2567.048	619
530	619.235	2564.428	619
531	619.440	2561.810	619
532	619.645	2559.195	619
533	619.851	2556.581	619
534	620.056	2553.969	620
535	620.261	2551.360	620
536	620.466	2548.752	620
537	620.671	2546.147	620
538	620.876	2543.544	620
539	621.081	2540.942	621
540	621.286	2538.343	621
541	621.491	2535.746	621
542	621.696	2533.151	621
543	621.901	2530.558	621
544	622.107	2527.967	622
545	622.312	2525.378	622
546	622.517	2522.791	622
547	622.722	2520.206	622
548	622.927	2517.623	622
549	623.132	2515.042	623
550	623.337	2512.463	623
551	623.542	2509.887	623
552	623.747	2507.312	623
553	623.952	2504.739	623
554	624.157	2502.169	624
555	624.362	2499.600	624
556	624.568	2497.034	624
557	624.773	2494.469	624
558	624.978	2491.907	624
559	625.183	2489.347	625
560	625.388	2486.788	625
561	625.593	2484.232	625
562	625.798	2481.678	625
563	626.003	2479.126	626
564	626.208	2476.576	626
565	626.413	2474.028	626
566	626.618	2471.482	626
567	626.824	2468.938	626
568	627.029	2466.396	627
569	627.234	2463.856	627
570	627.439	2461.318	627
571	627.644	2458.783	627
572	627.849	2456.249	627
573	628.054	2453.717	628
574	628.259	2451.188	628
575	628.464	2448.660	628
576	628.669	2446.135	628
577	628.874	2443.611	628
578	629.079	2441.090	629
579	629.285	2438.571	629
580	629.490	2436.053	629
581	629.695	2433.538	629
582	629.900	2431.025	629
583	630.105	2428.514	630
584	630.310	2426.005	630
585	630.515	2423.498	630
586	630.720	2420.993	630
587	630.925	2418.490	630
588	631.130	2415.989	631
589	631.335	2413.490	631
590	631.541	2410.993	631
591	631.746	2408.499	631
592	631.951	2406.006	631
593	632.156	2403.515	632
594	632.361	2401.027	632
595	632.566	2398.540	632
596	632.771	2396.056	632
597	632.976	2393.573	632
598	633.181	2391.093	633
599	633.386	2388.615	633
600	633.591	2386.138	633
601	633.797	2383.664	633
602	634.002	2381.192	634
603	634.207	2378.722	634
604	634.412	2376.254	634
605	634.617	2373.788	634
606	634.822	2371.324	634
607	635.027	2368.862	635
608	635.232	2366.402	635
609	635.437	2363.944	635
610	635.642	2361.488	635
611	635.847	2359.034	635
612	636.052	2356.583	636
613	636.258	2354.133	636
614	636.463	2351.685	636
615	636.668	2349.240	636
616	636.873	2346.796	636
617	637.078	2344.355	637
618	637.283	2341.915	637
619	637.488	2339.478	637
620	637.693	2337.043	637
621	637.898	2334.610	637
622	638.103	2332.178	638
623	638.308	2329.749	638
624	638.514	2327.322	638
625	638.719	2324.897	638
626	638.924	2322.474	638
627	639.129	2320.053	639
628	639.334	2317.634	639
629	639.539	2315.217	639
630	639.744	2312.803	639
631	639.949	2310.390	639
632	640.154	2307.979	640
633	640.359	2305.570	640
634	640.564	2303.164	640
635	640.769	2300.759	640
636	640.975	2298.357	640
637	641.180	2295.956	641
638	641.385	2293.558	641
639	641.590	2291.161	641
640	641.795	2288.767	641
641	642.000	2286.375	642	Begin Non-Linear Data
642	642.205	2283.985	642
643	642.410	2281.596	642
644	642.615	2279.210	642
645	642.820	2276.826	642
646	643.025	2274.444	643
647	643.231	2272.064	643
648	643.436	2269.686	643
649	643.641	2267.310	643
650	643.846	2264.937	643
651	644.051	2262.565	644
652	644.256	2260.195	644
653	644.461	2257.827	644
654	644.666	2255.462	644
655	644.871	2253.098	644
656	645.076	2250.737	645
657	645.281	2248.377	645
658	645.486	2246.020	645
659	645.692	2243.664	645
660	645.897	2241.311	645
661	646.102	2238.960	646
662	646.307	2236.611	646
663	646.512	2234.263	646
664	646.717	2231.918	646
665	646.922	2229.575	646
666	647.127	2227.234	647
667	647.332	2224.895	647
668	647.537	2222.558	647
669	647.742	2220.223	647
670	647.948	2217.891	647
671	648.153	2215.560	648
672	648.358	2213.231	648
673	648.563	2210.904	648
674	648.768	2208.580	648
675	648.973	2206.257	648
676	649.178	2203.937	649
677	649.383	2201.618	649
678	649.588	2199.302	649
679	649.793	2196.987	649
680	649.998	2194.675	649
681	650.203	2192.365	650
682	650.409	2190.056	650
683	650.614	2187.750	650
684	650.819	2185.446	650
685	651.024	2183.144	651
686	651.229	2180.844	651
687	651.434	2178.546	651
688	651.639	2176.250	651
689	651.844	2173.956	651
690	652.049	2171.664	652
691	652.254	2169.374	652
692	652.459	2167.087	652
693	652.665	2164.801	652
694	652.870	2162.517	652
695	653.075	2160.236	653
696	653.280	2157.956	653
697	653.485	2155.679	653
698	653.690	2153.403	653
699	653.895	2151.130	653
700	654.100	2148.858	654
701	654.305	2146.589	654
702	654.510	2144.322	654
703	654.715	2142.057	654
704	654.921	2139.794	654
705	655.126	2137.532	655
706	655.331	2135.273	655
707	655.536	2133.016	655
708	655.741	2130.761	655
709	655.946	2128.508	655
710	656.151	2126.258	656
711	656.356	2124.009	656
712	656.561	2121.762	656
713	656.766	2119.517	656
714	656.971	2117.275	656
715	657.176	2115.034	657
716	657.382	2112.795	657
717	657.587	2110.559	657
718	657.792	2108.324	657
719	657.997	2106.092	657
720	658.202	2103.862	658
721	658.407	2101.633	658
722	658.612	2099.407	658
723	658.817	2097.183	658
724	659.022	2094.961	659
725	659.227	2092.741	659
726	659.432	2090.523	659
727	659.638	2088.307	659
728	659.843	2086.093	659
729	660.048	2083.881	660
730	660.253	2081.671	660
731	660.458	2079.463	660
732	660.663	2077.257	660
733	660.868	2075.053	660
734	661.073	2072.852	661
735	661.278	2070.652	661
736	661.483	2068.455	661
737	661.688	2066.259	661
738	661.893	2064.066	661
739	662.099	2061.874	662
740	662.304	2059.685	662
741	662.509	2057.497	662
742	662.714	2055.312	662
743	662.919	2053.129	662
744	663.124	2050.948	663
745	663.329	2048.769	663
746	663.534	2046.591	663
747	663.739	2044.416	663
748	663.944	2042.243	663
749	664.149	2040.073	664
750	664.355	2037.904	664
751	664.560	2035.737	664
752	664.765	2033.572	664
753	664.970	2031.409	664
754	665.175	2029.249	665
755	665.380	2027.090	665
756	665.585	2024.933	665
757	665.790	2022.779	665
758	665.995	2020.626	665
759	666.200	2018.476	666
760	666.405	2016.327	666
761	666.610	2014.181	666
762	666.816	2012.037	666
763	667.021	2009.895	667
764	667.226	2007.754	667
765	667.431	2005.616	667
766	667.636	2003.480	667
767	667.841	2001.346	667
768	668.046	1999.214	668
769	668.251	1997.084	668
770	668.456	1994.956	668
771	668.661	1992.830	668
772	668.866	1990.707	668
773	669.072	1988.585	669
774	669.277	1986.465	669
775	669.482	1984.347	669
776	669.687	1982.232	669
777	669.892	1980.118	669
778	670.097	1978.007	670
779	670.302	1975.897	670
780	670.507	1973.790	670
781	670.712	1971.685	670
782	670.917	1969.581	670
783	671.122	1967.480	671
784	671.328	1965.381	671
785	671.533	1963.284	671
786	671.738	1961.189	671
787	671.943	1959.095	671
788	672.148	1957.004	672
789	672.353	1954.916	672
790	672.558	1952.829	672
791	672.763	1950.744	672
792	672.968	1948.661	672
793	673.173	1946.580	673
794	673.378	1944.501	673
795	673.583	1942.425	673
796	673.789	1940.350	673
797	673.994	1938.278	673
798	674.199	1936.207	674
799	674.404	1934.139	674
800	674.609	1932.072	674
801	674.814	1930.008	674
802	675.019	1927.945	675
803	675.224	1925.885	675
804	675.429	1923.827	675
805	675.634	1921.771	675
806	675.839	1919.717	675
807	676.045	1917.665	676
808	676.250	1915.615	676
809	676.455	1913.567	676
810	676.660	1911.521	676
811	676.865	1909.477	676
812	677.070	1907.435	677
813	677.275	1905.395	677
814	677.480	1903.358	677
815	677.685	1901.322	677
816	677.890	1899.288	677
817	678.095	1897.257	678
818	678.300	1895.227	678
819	678.506	1893.200	678
820	678.711	1891.174	678
821	678.916	1889.151	678
822	679.121	1887.129	679
823	679.326	1885.110	679
824	679.531	1883.093	679
825	679.736	1881.078	679
826	679.941	1879.065	679
827	680.146	1877.054	680
828	680.351	1875.044	680
829	680.556	1873.038	680
830	680.762	1871.033	680
831	680.967	1869.030	680
832	681.172	1867.029	681
833	681.377	1865.030	681
834	681.582	1863.033	681
835	681.787	1861.039	681
836	681.992	1859.046	681
837	682.197	1857.055	682
838	682.402	1855.067	682
839	682.607	1853.080	682
840	682.812	1851.096	682
841	683.017	1849.113	683
842	683.223	1847.133	683
843	683.428	1845.155	683
844	683.633	1843.179	683
845	683.838	1841.204	683
846	684.043	1839.232	684
847	684.248	1837.262	684
848	684.453	1835.294	684
849	684.658	1833.328	684
850	684.863	1831.364	684
851	685.068	1829.402	685
852	685.273	1827.442	685
853	685.479	1825.485	685
854	685.684	1823.529	685
855	685.889	1821.575	685
856	686.094	1819.623	686
857	686.299	1817.674	686
858	686.504	1815.726	686
859	686.709	1813.781	686
860	686.914	1811.837	686
861	687.119	1809.896	687
862	687.324	1807.957	687
863	687.529	1806.019	687
864	687.734	1804.084	687
865	687.940	1802.151	687
866	688.145	1800.220	688
867	688.350	1798.291	688
868	688.555	1796.363	688
869	688.760	1794.438	688
870	688.965	1792.515	688
871	689.170	1790.595	689
872	689.375	1788.676	689
873	689.580	1786.759	689
874	689.785	1784.844	689
875	689.990	1782.931	689
876	690.196	1781.021	690
877	690.401	1779.112	690
878	690.606	1777.206	690
879	690.811	1775.301	690
880	691.016	1773.399	691
881	691.221	1771.498	691
882	691.426	1769.600	691
883	691.631	1767.703	691
884	691.836	1765.809	691
885	692.041	1763.917	692
886	692.246	1762.027	692
887	692.452	1760.139	692
888	692.657	1758.253	692
889	692.862	1756.369	692
890	693.067	1754.487	693
891	693.272	1752.607	693
892	693.477	1750.729	693
893	693.682	1748.853	693
894	693.887	1746.979	693
895	694.092	1745.107	694
896	694.297	1743.238	694
897	694.502	1741.370	694
898	694.707	1739.505	694
899	694.913	1737.641	694
900	695.118	1735.780	695
901	695.323	1733.920	695
902	695.528	1732.063	695
903	695.733	1730.207	695
904	695.938	1728.354	695
905	696.143	1726.503	696
906	696.348	1724.654	696
907	696.553	1722.807	696
908	696.758	1720.961	696
909	696.963	1719.118	696
910	697.169	1717.277	697
911	697.374	1715.438	697
912	697.579	1713.602	697
913	697.784	1711.767	697
914	697.989	1709.934	697
915	698.194	1708.103	698
916	698.399	1706.274	698
917	698.604	1704.448	698
918	698.809	1702.623	698
919	699.014	1700.801	699
920	699.219	1698.980	699
921	699.424	1697.162	699
922	699.630	1695.345	699
923	699.835	1693.531	699
924	700.040	1691.719	700
925	700.245	1689.908	700
926	700.450	1688.100	700
927	700.655	1686.294	700
928	700.860	1684.490	700
929	701.065	1682.688	701
930	701.270	1680.888	701
931	701.475	1679.090	701
932	701.680	1677.294	701
933	701.886	1675.500	701
934	702.091	1673.708	702
935	702.296	1671.919	702
936	702.501	1670.131	702
937	702.706	1668.345	702
938	702.911	1666.562	702
939	703.116	1664.780	703
940	703.321	1663.001	703
941	703.526	1661.223	703
942	703.731	1659.448	703
943	703.936	1657.674	703
944	704.141	1655.903	704
945	704.347	1654.134	704
946	704.552	1652.367	704
947	704.757	1650.601	704
948	704.962	1648.838	704
949	705.167	1647.077	705
950	705.372	1645.318	705
951	705.577	1643.561	705
952	705.782	1641.806	705
953	705.987	1640.054	705
954	706.192	1638.303	706
955	706.397	1636.554	706
956	706.603	1634.807	706
957	706.808	1633.063	706
958	707.013	1631.320	707
959	707.218	1629.579	707
960	707.423	1627.841	707
961	707.628	1626.104	707
962	707.833	1624.370	707
963	708.038	1622.638	708
964	708.243	1620.907	708
965	708.448	1619.179	708
966	708.653	1617.453	708
967	708.859	1615.729	708
968	709.064	1614.006	709
969	709.269	1612.286	709
970	709.474	1610.568	709
971	709.679	1608.852	709
972	709.884	1607.138	709
973	710.089	1605.427	710
974	710.294	1603.717	710
975	710.499	1602.009	710
976	710.704	1600.303	710
977	710.909	1598.600	710
978	711.114	1596.898	711
979	711.320	1595.198	711
980	711.525	1593.501	711
981	711.730	1591.805	711
982	711.935	1590.112	711
983	712.140	1588.420	712
984	712.345	1586.731	712
985	712.550	1585.044	712
986	712.755	1583.359	712
987	712.960	1581.675	712
988	713.165	1579.994	713
989	713.370	1578.315	713
990	713.576	1576.638	713
991	713.781	1574.963	713
992	713.986	1573.290	713
993	714.191	1571.619	714
994	714.396	1569.950	714
995	714.601	1568.284	714
996	714.806	1566.619	714
997	715.011	1564.956	715
998	715.216	1563.296	715
999	715.421	1561.637	715
1000	715.626	1559.980	715
1001	715.831	1558.326	715
1002	716.037	1556.673	716
1003	716.242	1555.023	716
1004	716.447	1553.375	716
1005	716.652	1551.728	716
1006	716.857	1550.084	716
1007	717.062	1548.442	717
1008	717.267	1546.802	717
1009	717.472	1545.164	717
1010	717.677	1543.528	717
1011	717.882	1541.894	717
1012	718.087	1540.262	718
1013	718.293	1538.632	718
1014	718.498	1537.004	718
1015	718.703	1535.378	718
1016	718.908	1533.754	718
1017	719.113	1532.133	719
1018	719.318	1530.513	719
1019	719.523	1528.895	719
1020	719.728	1527.280	719
1021	719.933	1525.666	719
1022	720.138	1524.055	720
1023	720.343	1522.445	720
1024	720.548	1520.838	720
1025	720.754	1519.233	720
1026	720.959	1517.630	720
1027	721.164	1516.028	721
1028	721.369	1514.429	721
1029	721.574	1512.832	721
1030	721.779	1511.237	721
1031	721.984	1509.644	721
1032	722.189	1508.053	722
1033	722.394	1506.464	722
1034	722.599	1504.877	722
1035	722.804	1503.292	722
1036	723.010	1501.710	723
1037	723.215	1500.129	723
1038	723.420	1498.550	723
1039	723.625	1496.974	723
1040	723.830	1495.399	723
1041	724.035	1493.826	724
1042	724.240	1492.256	724
1043	724.445	1490.688	724
1044	724.650	1489.121	724
1045	724.855	1487.557	724
1046	725.060	1485.995	725
1047	725.266	1484.434	725
1048	725.471	1482.876	725
1049	725.676	1481.320	725
1050	725.881	1479.766	725
1051	726.086	1478.214	726
1052	726.291	1476.664	726
1053	726.496	1475.116	726
1054	726.701	1473.570	726
1055	726.906	1472.026	726
1056	727.111	1470.485	727
1057	727.316	1468.945	727
1058	727.521	1467.407	727
1059	727.727	1465.871	727
1060	727.932	1464.338	727
1061	728.137	1462.806	728
1062	728.342	1461.277	728
1063	728.547	1459.749	728
1064	728.752	1458.224	728
1065	728.957	1456.701	728
1066	729.162	1455.179	729
1067	729.367	1453.660	729
1068	729.572	1452.143	729
1069	729.777	1450.628	729
1070	729.983	1449.115	729
1071	730.188	1447.604	730
1072	730.393	1446.095	730
1073	730.598	1444.588	730
1074	730.803	1443.083	730
1075	731.008	1441.580	731
1076	731.213	1440.079	731
1077	731.418	1438.580	731
1078	731.623	1437.084	731
1079	731.828	1435.589	731
1080	732.033	1434.097	732
1081	732.238	1432.606	732
1082	732.444	1431.117	732
1083	732.649	1429.631	732
1084	732.854	1428.147	732
1085	733.059	1426.664	733
1086	733.264	1425.184	733
1087	733.469	1423.706	733
1088	733.674	1422.230	733
1089	733.879	1420.755	733
1090	734.084	1419.283	734
1091	734.289	1417.813	734
1092	734.494	1416.345	734
1093	734.700	1414.879	734
1094	734.905	1413.415	734
1095	735.110	1411.953	735
1096	735.315	1410.494	735
1097	735.520	1409.036	735
1098	735.725	1407.580	735
1099	735.930	1406.127	735
1100	736.135	1404.675	736
1101	736.340	1403.225	736
1102	736.545	1401.778	736
1103	736.750	1400.332	736
1104	736.955	1398.889	736
1105	737.161	1397.448	737
1106	737.366	1396.008	737
1107	737.571	1394.571	737
1108	737.776	1393.136	737
1109	737.981	1391.703	737
1110	738.186	1390.272	738
1111	738.391	1388.842	738
1112	738.596	1387.415	738
1113	738.801	1385.990	738
1114	739.006	1384.568	739
1115	739.211	1383.147	739
1116	739.417	1381.728	739
1117	739.622	1380.311	739
1118	739.827	1378.896	739
1119	740.032	1377.484	740
1120	740.237	1376.073	740
1121	740.442	1374.664	740
1122	740.647	1373.258	740
1123	740.852	1371.853	740
1124	741.057	1370.451	741
1125	741.262	1369.051	741
1126	741.467	1367.652	741
1127	741.672	1366.256	741
1128	741.878	1364.862	741
1129	742.083	1363.470	742
1130	742.288	1362.080	742
1131	742.493	1360.691	742
1132	742.698	1359.305	742
1133	742.903	1357.921	742
1134	743.108	1356.539	743
1135	743.313	1355.160	743
1136	743.518	1353.782	743
1137	743.723	1352.406	743
1138	743.928	1351.032	743
1139	744.134	1349.661	744
1140	744.339	1348.291	744
1141	744.544	1346.923	744
1142	744.749	1345.558	744
1143	744.954	1344.194	744
1144	745.159	1342.833	745
1145	745.364	1341.473	745
1146	745.569	1340.116	745
1147	745.774	1338.761	745
1148	745.979	1337.408	745
1149	746.184	1336.056	746
1150	746.390	1334.707	746
1151	746.595	1333.360	746
1152	746.800	1332.015	746
1153	747.005	1330.672	747
1154	747.210	1329.331	747
1155	747.415	1327.992	747
1156	747.620	1326.655	747
1157	747.825	1325.321	747
1158	748.030	1323.988	748
1159	748.235	1322.657	748
1160	748.440	1321.329	748
1161	748.645	1320.002	748
1162	748.851	1318.677	748
1163	749.056	1317.355	749
1164	749.261	1316.034	749
1165	749.466	1314.716	749
1166	749.671	1313.400	749
1167	749.876	1312.085	749
1168	750.081	1310.773	750
1169	750.286	1309.463	750
1170	750.491	1308.155	750
1171	750.696	1306.849	750
1172	750.901	1305.545	750
1173	751.107	1304.243	751
1174	751.312	1302.943	751
1175	751.517	1301.645	751
1176	751.722	1300.349	751
1177	751.927	1299.055	751
1178	752.132	1297.763	752
1179	752.337	1296.474	752
1180	752.542	1295.186	752
1181	752.747	1293.900	752
1182	752.952	1292.617	752
1183	753.157	1291.335	753
1184	753.362	1290.056	753
1185	753.568	1288.778	753
1186	753.773	1287.503	753
1187	753.978	1286.230	753
1188	754.183	1284.958	754
1189	754.388	1283.689	754
1190	754.593	1282.422	754
1191	754.798	1281.157	754
1192	755.003	1279.894	755
1193	755.208	1278.633	755
1194	755.413	1277.374	755
1195	755.618	1276.117	755
1196	755.824	1274.862	755
1197	756.029	1273.609	756
1198	756.234	1272.358	756
1199	756.439	1271.110	756
1200	756.644	1269.863	756
1201	756.849	1268.618	756
1202	757.054	1267.376	757
1203	757.259	1266.135	757
1204	757.464	1264.897	757
1205	757.669	1263.660	757
1206	757.874	1262.426	757
1207	758.079	1261.194	758
1208	758.285	1259.963	758
1209	758.490	1258.735	758
1210	758.695	1257.509	758
1211	758.900	1256.285	758
1212	759.105	1255.063	759
1213	759.310	1253.843	759
1214	759.515	1252.625	759
1215	759.720	1251.409	759
1216	759.925	1250.195	759
1217	760.130	1248.983	760
1218	760.335	1247.773	760
1219	760.541	1246.566	760
1220	760.746	1245.360	760
1221	760.951	1244.156	760
1222	761.156	1242.955	761
1223	761.361	1241.755	761
1224	761.566	1240.558	761
1225	761.771	1239.362	761
1226	761.976	1238.169	761
1227	762.181	1236.977	762
1228	762.386	1235.788	762
1229	762.591	1234.601	762
1230	762.797	1233.416	762
1231	763.002	1232.233	763
1232	763.207	1231.051	763
1233	763.412	1229.872	763
1234	763.617	1228.695	763
1235	763.822	1227.520	763
1236	764.027	1226.348	764
1237	764.232	1225.177	764
1238	764.437	1224.008	764
1239	764.642	1222.841	764
1240	764.847	1221.676	764
1241	765.052	1220.514	765
1242	765.258	1219.353	765
1243	765.463	1218.195	765
1244	765.668	1217.038	765
1245	765.873	1215.884	765
1246	766.078	1214.731	766
1247	766.283	1213.581	766
1248	766.488	1212.433	766
1249	766.693	1211.286	766
1250	766.898	1210.142	766
1251	767.103	1209.000	767
1252	767.308	1207.860	767
1253	767.514	1206.722	767
1254	767.719	1205.586	767
1255	767.924	1204.452	767
1256	768.129	1203.320	768
1257	768.334	1202.190	768
1258	768.539	1201.062	768
1259	768.744	1199.936	768
1260	768.949	1198.813	768
1261	769.154	1197.691	769
1262	769.359	1196.572	769
1263	769.564	1195.454	769
1264	769.769	1194.338	769
1265	769.975	1193.225	769
1266	770.180	1192.114	770
1267	770.385	1191.004	770
1268	770.590	1189.897	770
1269	770.795	1188.792	770
1270	771.000	1187.688	771
1271	771.205	1186.587	771
1272	771.410	1185.488	771
1273	771.615	1184.391	771
1274	771.820	1183.296	771
1275	772.025	1182.203	772
1276	772.231	1181.112	772
1277	772.436	1180.023	772
1278	772.641	1178.936	772
1279	772.846	1177.852	772
1280	773.051	1176.769	773
1281	773.256	1175.688	773
1282	773.461	1174.610	773
1283	773.666	1173.533	773
1284	773.871	1172.458	773
1285	774.076	1171.386	774
1286	774.281	1170.316	774
1287	774.486	1169.247	774
1288	774.692	1168.181	774
1289	774.897	1167.117	774
1290	775.102	1166.054	775
1291	775.307	1164.994	775
1292	775.512	1163.936	775
1293	775.717	1162.880	775
1294	775.922	1161.826	775
1295	776.127	1160.774	776
1296	776.332	1159.724	776
1297	776.537	1158.676	776
1298	776.742	1157.630	776
1299	776.948	1156.586	776
1300	777.153	1155.545	777
1301	777.358	1154.505	777
1302	777.563	1153.467	777
1303	777.768	1152.432	777
1304	777.973	1151.398	777
1305	778.178	1150.367	778
1306	778.383	1149.337	778
1307	778.588	1148.310	778
1308	778.793	1147.285	778
1309	778.998	1146.261	778
1310	779.203	1145.240	779
1311	779.409	1144.221	779
1312	779.614	1143.204	779
1313	779.819	1142.189	779
1314	780.024	1141.176	780
1315	780.229	1140.165	780
1316	780.434	1139.156	780
1317	780.639	1138.149	780
1318	780.844	1137.144	780
1319	781.049	1136.141	781
1320	781.254	1135.140	781
1321	781.459	1134.142	781
1322	781.665	1133.145	781
1323	781.870	1132.150	781
1324	782.075	1131.158	782
1325	782.280	1130.167	782
1326	782.485	1129.179	782
1327	782.690	1128.192	782
1328	782.895	1127.208	782
1329	783.100	1126.226	783
1330	783.305	1125.245	783
1331	783.510	1124.267	783
1332	783.715	1123.291	783
1333	783.921	1122.317	783
1334	784.126	1121.345	784
1335	784.331	1120.375	784
1336	784.536	1119.407	784
1337	784.741	1118.441	784
1338	784.946	1117.477	784
1339	785.151	1116.515	785
1340	785.356	1115.556	785
1341	785.561	1114.598	785
1342	785.766	1113.642	785
1343	785.971	1112.689	785
1344	786.176	1111.737	786
1345	786.382	1110.787	786
1346	786.587	1109.840	786
1347	786.792	1108.895	786
1348	786.997	1107.951	786
1349	787.202	1107.010	787
1350	787.407	1106.071	787
1351	787.612	1105.133	787
1352	787.817	1104.198	787
1353	788.022	1103.265	788
1354	788.227	1102.334	788
1355	788.432	1101.405	788
1356	788.638	1100.478	788
1357	788.843	1099.553	788
1358	789.048	1098.630	789
1359	789.253	1097.709	789
1360	789.458	1096.791	789
1361	789.663	1095.874	789
1362	789.868	1094.959	789
1363	790.073	1094.047	790
1364	790.278	1093.136	790
1365	790.483	1092.227	790
1366	790.688	1091.321	790
1367	790.893	1090.417	790
1368	791.099	1089.514	791
1369	791.304	1088.614	791
1370	791.509	1087.716	791
1371	791.714	1086.819	791
1372	791.919	1085.925	791
1373	792.124	1085.033	792
1374	792.329	1084.143	792
1375	792.534	1083.255	792
1376	792.739	1082.369	792
1377	792.944	1081.485	792
1378	793.149	1080.603	793
1379	793.355	1079.723	793
1380	793.560	1078.845	793
1381	793.765	1077.970	793
1382	793.970	1077.096	793
1383	794.175	1076.224	794
1384	794.380	1075.355	794
1385	794.585	1074.487	794
1386	794.790	1073.622	794
1387	794.995	1072.758	794
1388	795.200	1071.897	795
1389	795.405	1071.038	795
1390	795.610	1070.180	795
1391	795.816	1069.325	795
1392	796.021	1068.472	796
1393	796.226	1067.621	796
1394	796.431	1066.772	796
1395	796.636	1065.924	796
1396	796.841	1065.079	796
1397	797.046	1064.236	797
1398	797.251	1063.396	797
1399	797.456	1062.557	797
1400	797.661	1061.720	797
1401	797.866	1060.885	797
1402	798.072	1060.052	798
1403	798.277	1059.222	798
1404	798.482	1058.393	798
1405	798.687	1057.567	798
1406	798.892	1056.742	798
1407	799.097	1055.920	799
1408	799.302	1055.099	799
1409	799.507	1054.281	799
1410	799.712	1053.465	799
1411	799.917	1052.650	799
1412	800.122	1051.838	800
1413	800.328	1051.028	800
1414	800.533	1050.220	800
1415	800.738	1049.414	800
1416	800.943	1048.610	800
1417	801.148	1047.808	801
1418	801.353	1047.008	801
1419	801.558	1046.210	801
1420	801.763	1045.414	801
1421	801.968	1044.620	801
1422	802.173	1043.829	802
1423	802.378	1043.039	802
1424	802.583	1042.251	802
1425	802.789	1041.466	802
1426	802.994	1040.682	802
1427	803.199	1039.901	803
1428	803.404	1039.121	803
1429	803.609	1038.344	803
1430	803.814	1037.569	803
1431	804.019	1036.795	804
1432	804.224	1036.024	804
1433	804.429	1035.255	804
1434	804.634	1034.488	804
1435	804.839	1033.723	804
1436	805.045	1032.960	805
1437	805.250	1032.199	805
1438	805.455	1031.440	805
1439	805.660	1030.683	805
1440	805.865	1029.928	805
1441	806.070	1029.175	806
1442	806.275	1028.425	806
1443	806.480	1027.676	806
1444	806.685	1026.929	806
1445	806.890	1026.185	806
1446	807.095	1025.442	807
1447	807.300	1024.702	807
1448	807.506	1023.963	807
1449	807.711	1023.227	807
1450	807.916	1022.493	807
1451	808.121	1021.760	808
1452	808.326	1021.030	808
1453	808.531	1020.302	808
1454	808.736	1019.576	808
1455	808.941	1018.852	808
1456	809.146	1018.130	809
1457	809.351	1017.410	809
1458	809.556	1016.692	809
1459	809.762	1015.976	809
1460	809.967	1015.262	809
1461	810.172	1014.550	810
1462	810.377	1013.840	810
1463	810.582	1013.133	810
1464	810.787	1012.427	810
1465	810.992	1011.724	810
1466	811.197	1011.022	811
1467	811.402	1010.322	811
1468	811.607	1009.625	811
1469	811.812	1008.930	811
1470	812.017	1008.236	812
1471	812.223	1007.545	812
1472	812.428	1006.856	812
1473	812.633	1006.169	812
1474	812.838	1005.483	812
1475	813.043	1004.800	813
1476	813.248	1004.119	813
1477	813.453	1003.440	813
1478	813.658	1002.763	813
1479	813.863	1002.088	813
1480	814.068	1001.416	814
1481	814.273	1000.745	814
1482	814.479	1000.076	814
1483	814.684	999.409	814
1484	814.889	998.745	814
1485	815.094	998.082	815
1486	815.299	997.421	815
1487	815.504	996.763	815
1488	815.709	996.106	815
1489	815.914	995.452	815
1490	816.119	994.800	816
1491	816.324	994.149	816
1492	816.529	993.501	816
1493	816.734	992.855	816
1494	816.940	992.211	816
1495	817.145	991.569	817
1496	817.350	990.929	817
1497	817.555	990.291	817
1498	817.760	989.655	817
1499	817.965	989.021	817
1500	818.170	988.389	818
1501	818.375	987.759	818
1502	818.580	987.131	818
1503	818.785	986.505	818
1504	818.990	985.882	818
1505	819.196	985.260	819
1506	819.401	984.641	819
1507	819.606	984.023	819
1508	819.811	983.408	819
1509	820.016	982.794	820
1510	820.221	982.183	820
1511	820.426	981.573	820
1512	820.631	980.966	820
1513	820.836	980.361	820
1514	821.041	979.758	821
1515	821.246	979.157	821
1516	821.452	978.558	821
1517	821.657	977.961	821
1518	821.862	977.366	821
1519	822.067	976.773	822
1520	822.272	976.182	822
1521	822.477	975.593	822
1522	822.682	975.006	822
1523	822.887	974.421	822
1524	823.092	973.839	823
1525	823.297	973.258	823
1526	823.502	972.680	823
1527	823.707	972.103	823
1528	823.913	971.529	823
1529	824.118	970.956	824
1530	824.323	970.386	824
1531	824.528	969.817	824
1532	824.733	969.251	824
1533	824.938	968.687	824
1534	825.143	968.125	825
1535	825.348	967.564	825
1536	825.553	967.006	825
1537	825.758	966.450	825
1538	825.963	965.896	825
1539	826.169	965.344	826
1540	826.374	964.795	826
1541	826.579	964.247	826
1542	826.784	963.701	826
1543	826.989	963.157	826
1544	827.194	962.615	827
1545	827.399	962.076	827
1546	827.604	961.538	827
1547	827.809	961.003	827
1548	828.014	960.469	828
1549	828.219	959.938	828
1550	828.424	959.408	828
1551	828.630	958.881	828
1552	828.835	958.356	828
1553	829.040	957.832	829
1554	829.245	957.311	829
1555	829.450	956.792	829
1556	829.655	956.275	829
1557	829.860	955.760	829
1558	830.065	955.247	830
1559	830.270	954.736	830
1560	830.475	954.227	830
1561	830.680	953.720	830
1562	830.886	953.215	830
1563	831.091	952.713	831
1564	831.296	952.212	831
1565	831.501	951.713	831
1566	831.706	951.217	831
1567	831.911	950.722	831
1568	832.116	950.230	832
1569	832.321	949.739	832
1570	832.526	949.251	832
1571	832.731	948.764	832
1572	832.936	948.280	832
1573	833.141	947.798	833
1574	833.347	947.317	833
1575	833.552	946.839	833
1576	833.757	946.363	833
1577	833.962	945.889	833
1578	834.167	945.417	834
1579	834.372	944.947	834
1580	834.577	944.479	834
1581	834.782	944.013	834
1582	834.987	943.550	834
1583	835.192	943.088	835
1584	835.397	942.628	835
1585	835.603	942.170	835
1586	835.808	941.715	835
1587	836.013	941.261	836
1588	836.218	940.810	836
1589	836.423	940.360	836
1590	836.628	939.913	836
1591	836.833	939.467	836
1592	837.038	939.024	837
1593	837.243	938.583	837
1594	837.448	938.144	837
1595	837.653	937.706	837
1596	837.859	937.271	837
1597	838.064	936.838	838
1598	838.269	936.407	838
1599	838.474	935.978	838
1600	838.679	935.551	838
1601	838.884	935.126	838
1602	839.089	934.703	839
1603	839.294	934.283	839
1604	839.499	933.864	839
1605	839.704	933.447	839
1606	839.909	933.033	839
1607	840.114	932.620	840
1608	840.320	932.210	840
1609	840.525	931.801	840
1610	840.730	931.395	840
1611	840.935	930.990	840
1612	841.140	930.588	841
1613	841.345	930.188	841
1614	841.550	929.789	841
1615	841.755	929.393	841
1616	841.960	928.999	841
1617	842.165	928.607	842
1618	842.370	928.217	842
1619	842.576	927.829	842
1620	842.781	927.443	842
1621	842.986	927.059	842
1622	843.191	926.677	843
1623	843.396	926.297	843
1624	843.601	925.920	843
1625	843.806	925.544	843
1626	844.011	925.170	844
1627	844.216	924.799	844
1628	844.421	924.429	844
1629	844.626	924.062	844
1630	844.831	923.696	844
1631	845.037	923.333	845
1632	845.242	922.971	845
1633	845.447	922.612	845
1634	845.652	922.255	845
1635	845.857	921.900	845
1636	846.062	921.547	846
1637	846.267	921.195	846
1638	846.472	920.846	846
1639	846.677	920.499	846
1640	846.882	920.154	846
1641	847.087	919.811	847
1642	847.293	919.471	847
1643	847.498	919.132	847
1644	847.703	918.795	847
1645	847.908	918.460	847
1646	848.113	918.128	848
1647	848.318	917.797	848
1648	848.523	917.468	848
1649	848.728	917.142	848
1650	848.933	916.818	848
1651	849.138	916.495	849
1652	849.343	916.175	849
1653	849.548	915.856	849
1654	849.754	915.540	849
1655	849.959	915.226	849
1656	850.164	914.914	850
1657	850.369	914.604	850
1658	850.574	914.296	850
1659	850.779	913.990	850
1660	850.984	913.686	850
1661	851.189	913.384	851
1662	851.394	913.084	851
1663	851.599	912.786	851
1664	851.804	912.490	851
1665	852.010	912.196	852
1666	852.215	911.905	852
1667	852.420	911.615	852
1668	852.625	911.328	852
1669	852.830	911.042	852
1670	853.035	910.759	853
1671	853.240	910.477	853
1672	853.445	910.198	853
1673	853.650	909.920	853
1674	853.855	909.645	853
1675	854.060	909.372	854
1676	854.266	909.101	854
1677	854.471	908.832	854
1678	854.676	908.565	854
1679	854.881	908.300	854
1680	855.086	908.037	855
1681	855.291	907.776	855
1682	855.496	907.517	855
1683	855.701	907.260	855
1684	855.906	907.005	855
1685	856.111	906.752	856
1686	856.316	906.502	856
1687	856.521	906.253	856
1688	856.727	906.006	856
1689	856.932	905.762	856
1690	857.137	905.519	857
1691	857.342	905.279	857
1692	857.547	905.041	857
1693	857.752	904.804	857
1694	857.957	904.570	857
1695	858.162	904.338	858
1696	858.367	904.108	858
1697	858.572	903.879	858
1698	858.777	903.653	858
1699	858.983	903.429	858
1700	859.188	903.207	859
1701	859.393	902.987	859
1702	859.598	902.769	859
1703	859.803	902.554	859
1704	860.008	902.340	860
1705	860.213	902.128	860
1706	860.418	901.918	860
1707	860.623	901.711	860
1708	860.828	901.505	860
1709	861.033	901.301	861
1710	861.238	901.100	861
1711	861.444	900.901	861
1712	861.649	900.703	861
1713	861.854	900.508	861
1714	862.059	900.314	862
1715	862.264	900.123	862
1716	862.469	899.934	862
1717	862.674	899.747	862
1718	862.879	899.562	862
1719	863.084	899.379	863
1720	863.289	899.198	863
1721	863.494	899.019	863
1722	863.700	898.842	863
1723	863.905	898.667	863
1724	864.110	898.494	864
1725	864.315	898.323	864
1726	864.520	898.155	864
1727	864.725	897.988	864
1728	864.930	897.823	864
1729	865.135	897.661	865
1730	865.340	897.500	865
1731	865.545	897.342	865
1732	865.750	897.185	865
1733	865.955	897.031	865
1734	866.161	896.879	866
1735	866.366	896.728	866
1736	866.571	896.580	866
1737	866.776	896.434	866
1738	866.981	896.290	866
1739	867.186	896.148	867
1740	867.391	896.008	867
1741	867.596	895.870	867
1742	867.801	895.734	867
1743	868.006	895.600	868
1744	868.211	895.468	868
1745	868.417	895.338	868
1746	868.622	895.211	868
1747	868.827	895.085	868
1748	869.032	894.961	869
1749	869.237	894.840	869
1750	869.442	894.720	869
1751	869.647	894.603	869
1752	869.852	894.487	869
1753	870.057	894.374	870
1754	870.262	894.263	870
1755	870.467	894.153	870
1756	870.672	894.046	870
1757	870.878	893.941	870
1758	871.083	893.838	871
1759	871.288	893.737	871
1760	871.493	893.638	871
1761	871.698	893.541	871
1762	871.903	893.446	871
1763	872.108	893.353	872
1764	872.313	893.262	872
1765	872.518	893.173	872
1766	872.723	893.087	872
1767	872.928	893.002	872
1768	873.134	892.919	873
1769	873.339	892.839	873
1770	873.544	892.760	873
1771	873.749	892.684	873
1772	873.954	892.609	873
1773	874.159	892.537	874
1774	874.364	892.466	874
1775	874.569	892.398	874
1776	874.774	892.332	874
1777	874.979	892.268	874
1778	875.184	892.206	875
1779	875.390	892.145	875
1780	875.595	892.087	875
1781	875.800	892.031	875
1782	876.005	891.977	876
1783	876.210	891.926	876
1784	876.415	891.876	876
1785	876.620	891.828	876
1786	876.825	891.782	876
1787	877.030	891.738	877
1788	877.235	891.697	877
1789	877.440	891.657	877
1790	877.645	891.620	877
1791	877.851	891.584	877
1792	878.056	891.551	878
1793	878.261	891.519	878
1794	878.466	891.490	878
1795	878.671	891.463	878
1796	878.876	891.437	878
1797	879.081	891.414	879
1798	879.286	891.393	879
1799	879.491	891.374	879
1800	879.696	891.357	879
1801	879.901	891.342	879
1802	880.107	891.329	880
1803	880.312	891.318	880
1804	880.517	891.309	880
1805	880.722	891.302	880
1806	880.927	891.297	880
1807	881.132	891.295	881
1808	881.337	891.294	881
1809	881.542	891.295	881
1810	881.747	891.299	881
1811	881.952	891.304	881
1812	882.157	891.312	882
1813	882.362	891.322	882
1814	882.568	891.333	882
1815	882.773	891.347	882
1816	882.978	891.363	882
1817	883.183	891.380	883
1818	883.388	891.400	883
1819	883.593	891.422	883
1820	883.798	891.446	883
1821	884.003	891.472	884
1822	884.208	891.500	884
1823	884.413	891.530	884
1824	884.618	891.562	884
1825	884.824	891.596	884
1826	885.029	891.633	885
1827	885.234	891.671	885
1828	885.439	891.711	885
1829	885.644	891.754	885
1830	885.849	891.798	885
1831	886.054	891.844	886
1832	886.259	891.893	886
1833	886.464	891.944	886
1834	886.669	891.996	886
1835	886.874	892.051	886
1836	887.079	892.108	887
1837	887.285	892.166	887
1838	887.490	892.227	887
1839	887.695	892.290	887
1840	887.900	892.355	887
1841	888.105	892.422	888
1842	888.310	892.491	888
1843	888.515	892.562	888
1844	888.720	892.635	888
1845	888.925	892.710	888
1846	889.130	892.787	889
1847	889.335	892.867	889
1848	889.541	892.948	889
1849	889.746	893.031	889
1850	889.951	893.117	889
1851	890.156	893.204	890
1852	890.361	893.294	890
1853	890.566	893.385	890
1854	890.771	893.479	890
1855	890.976	893.574	890
1856	891.181	893.672	891
1857	891.386	893.772	891
1858	891.591	893.874	891
1859	891.797	893.978	891
1860	892.002	894.083	892
1861	892.207	894.191	892
1862	892.412	894.301	892
1863	892.617	894.413	892
1864	892.822	894.528	892
1865	893.027	894.644	893
1866	893.232	894.762	893
1867	893.437	894.882	893
1868	893.642	895.004	893
1869	893.847	895.129	893
1870	894.052	895.255	894
1871	894.258	895.384	894
1872	894.463	895.514	894
1873	894.668	895.647	894
1874	894.873	895.781	894
1875	895.078	895.918	895
1876	895.283	896.057	895
1877	895.488	896.197	895
1878	895.693	896.340	895
1879	895.898	896.485	895
1880	896.103	896.632	896
1881	896.308	896.781	896
1882	896.514	896.932	896
1883	896.719	897.085	896
1884	896.924	897.240	896
1885	897.129	897.397	897
1886	897.334	897.556	897
1887	897.539	897.717	897
1888	897.744	897.881	897
1889	897.949	898.046	897
1890	898.154	898.213	898
1891	898.359	898.383	898
1892	898.564	898.554	898
1893	898.769	898.728	898
1894	898.975	898.903	898
1895	899.180	899.081	899
1896	899.385	899.261	899
1897	899.590	899.443	899
1898	899.795	899.626	899
1899	900.000	899.812	900
1900	900.205	900.000	900
1901	900.410	900.190	900
1902	900.615	900.382	900
1903	900.820	900.576	900
1904	901.025	900.772	900
1905	901.231	900.970	900
1906	901.436	901.170	901
1907	901.641	901.373	901
1908	901.846	901.577	901
1909	902.051	901.783	901
1910	902.256	901.991	901
1911	902.461	902.202	902
1912	902.666	902.414	902
1913	902.871	902.629	902
1914	903.076	902.845	902
1915	903.281	903.064	903
1916	903.486	903.285	903
1917	903.692	903.507	903
1918	903.897	903.732	903
1919	904.102	903.959	903
1920	904.307	904.188	904
1921	904.512	904.419	904
1922	904.717	904.652	904
1923	904.922	904.887	904
1924	905.127	905.124	905
1925	905.332	905.363	905
1926	905.537	905.604	905
1927	905.742	905.847	905
1928	905.948	906.093	906
1929	906.153	906.340	906
1930	906.358	906.589	906
1931	906.563	906.841	906
1932	906.768	907.094	907
1933	906.973	907.350	907
1934	907.178	907.607	907
1935	907.383	907.867	907
1936	907.588	908.128	908
1937	907.793	908.392	908
1938	907.998	908.658	908
1939	908.203	908.926	908
1940	908.409	909.195	909
1941	908.614	909.467	909
1942	908.819	909.741	909
1943	909.024	910.017	910
1944	909.229	910.295	910
1945	909.434	910.575	910
1946	909.639	910.858	910
1947	909.844	911.142	911
1948	910.049	911.428	911
1949	910.254	911.716	911
1950	910.459	912.007	912
1951	910.665	912.299	912
1952	910.870	912.594	912
1953	911.075	912.890	912
1954	911.280	913.189	913
1955	911.485	913.489	913
1956	911.690	913.792	913
1957	911.895	914.096	914
1958	912.100	914.403	914
1959	912.305	914.712	914
1960	912.510	915.023	915
1961	912.715	915.336	915
1962	912.921	915.651	915
1963	913.126	915.968	915
1964	913.331	916.287	916
1965	913.536	916.608	916
1966	913.741	916.931	916
1967	913.946	917.256	917
1968	914.151	917.583	917
1969	914.356	917.913	917
1970	914.561	918.244	918
1971	914.766	918.577	918
1972	914.971	918.913	918
1973	915.176	919.250	919
1974	915.382	919.590	919
1975	915.587	919.931	919
1976	915.792	920.275	920
1977	915.997	920.621	920
1978	916.202	920.968	920
1979	916.407	921.318	921
1980	916.612	921.670	921
1981	916.817	922.024	922
1982	917.022	922.380	922
1983	917.227	922.738	922
1984	917.432	923.098	923
1985	917.638	923.460	923
1986	917.843	923.824	923
1987	918.048	924.190	924
1988	918.253	924.558	924
1989	918.458	924.929	924
1990	918.663	925.301	925
1991	918.868	925.675	925
1992	919.073	926.052	926
1993	919.278	926.430	926
1994	919.483	926.811	926
1995	919.688	927.193	927
1996	919.893	927.578	927
1997	920.099	927.964	927
1998	920.304	928.353	928
1999	920.509	928.744	928
2000	920.714	929.137	929
2001	920.919	929.532	929
2002	921.124	929.929	929
2003	921.329	930.327	930
2004	921.534	930.729	930
2005	921.739	931.132	931
2006	921.944	931.537	931
2007	922.149	931.944	931
2008	922.355	932.353	932
2009	922.560	932.764	932
2010	922.765	933.178	933
2011	922.970	933.593	933
2012	923.175	934.010	934
2013	923.380	934.430	934
2014	923.585	934.851	934
2015	923.790	935.275	935
2016	923.995	935.700	935
2017	924.200	936.128	936
2018	924.405	936.558	936
2019	924.610	936.990	936
2020	924.816	937.423	937
2021	925.021	937.859	937
2022	925.226	938.297	938
2023	925.431	938.737	938
2024	925.636	939.179	939
2025	925.841	939.623	939
2026	926.046	940.069	940
2027	926.251	940.517	940
2028	926.456	940.968	940
2029	926.661	941.420	941
2030	926.866	941.874	941
2031	927.072	942.330	942
2032	927.277	942.789	942
2033	927.482	943.249	943
2034	927.687	943.712	943
2035	927.892	944.176	944
2036	928.097	944.643	944
2037	928.302	945.111	945
2038	928.507	945.582	945
2039	928.712	946.055	946
2040	928.917	946.530	946
2041	929.122	947.007	947
2042	929.328	947.485	947
2043	929.533	947.966	947
2044	929.738	948.449	948
2045	929.943	948.934	948
2046	930.148	949.421	949
2047	930.353	949.911	949
2048	930.558	950.402	950
2049	930.763	950.895	950
2050	930.968	951.390	951
2051	931.173	951.888	951
2052	931.378	952.387	952
2053	931.583	952.888	952
2054	931.789	953.392	953
2055	931.994	953.897	953
2056	932.199	954.405	954
2057	932.404	954.915	954
2058	932.609	955.426	955
2059	932.814	955.940	955
2060	933.019	956.456	956
2061	933.224	956.974	956
2062	933.429	957.493	957
2063	933.634	958.015	958
2064	933.839	958.539	958
2065	934.045	959.065	959
2066	934.250	959.593	959
2067	934.455	960.124	960
2068	934.660	960.656	960
2069	934.865	961.190	961
2070	935.070	961.726	961
2071	935.275	962.265	962
2072	935.480	962.805	962
2073	935.685	963.347	963
2074	935.890	963.892	963
2075	936.095	964.438	964
2076	936.300	964.987	964
2077	936.506	965.537	965
2078	936.711	966.090	966
2079	936.916	966.645	966
2080	937.121	967.202	967
2081	937.326	967.760	967
2082	937.531	968.321	968
2083	937.736	968.884	968
2084	937.941	969.449	969
2085	938.146	970.016	970
2086	938.351	970.585	970
2087	938.556	971.156	971
2088	938.762	971.729	971
2089	938.967	972.305	972
2090	939.172	972.882	972
2091	939.377	973.461	973
2092	939.582	974.043	974
2093	939.787	974.626	974
2094	939.992	975.211	975
2095	940.197	975.799	975
2096	940.402	976.388	976
2097	940.607	976.980	976
2098	940.812	977.574	977
2099	941.017	978.169	978
2100	941.223	978.767	978
2101	941.428	979.367	979
2102	941.633	979.969	979
2103	941.838	980.573	980
2104	942.043	981.179	981
2105	942.248	981.787	981
2106	942.453	982.397	982
2107	942.658	983.009	983
2108	942.863	983.623	983
2109	943.068	984.239	984
2110	943.273	984.857	984
2111	943.479	985.478	985
2112	943.684	986.100	986
2113	943.889	986.724	986
2114	944.094	987.351	987
2115	944.299	987.979	987
2116	944.504	988.610	988
2117	944.709	989.242	989
2118	944.914	989.877	989
2119	945.119	990.514	990
2120	945.324	991.152	991
2121	945.529	991.793	991
2122	945.734	992.436	992
2123	945.940	993.081	993
2124	946.145	993.728	993
2125	946.350	994.377	994
2126	946.555	995.028	995
2127	946.760	995.681	995
2128	946.965	996.336	996
2129	947.170	996.993	996
2130	947.375	997.652	997
2131	947.580	998.314	998
2132	947.785	998.977	998
2133	947.990	999.642	999
2134	948.196	1000.310	1000
2135	948.401	1000.979	1000
2136	948.606	1001.651	1001
2137	948.811	1002.324	1002
2138	949.016	1003.000	1003
2139	949.221	1003.678	1003
2140	949.426	1004.357	1004
2141	949.631	1005.039	1005
2142	949.836	1005.723	1005
2143	950.041	1006.409	1006
2144	950.246	1007.097	1007
2145	950.452	1007.787	1007
2146	950.657	1008.479	1008
2147	950.862	1009.173	1009
2148	951.067	1009.869	1009
2149	951.272	1010.567	1010
2150	951.477	1011.267	1011
2151	951.682	1011.970	1011
2152	951.887	1012.674	1012
2153	952.092	1013.380	1013
2154	952.297	1014.089	1014
2155	952.502	1014.799	1014
2156	952.707	1015.512	1015
2157	952.913	1016.226	1016
2158	953.118	1016.943	1016
2159	953.323	1017.662	1017
2160	953.528	1018.382	1018
2161	953.733	1019.105	1019
2162	953.938	1019.830	1019
2163	954.143	1020.557	1020
2164	954.348	1021.286	1021
2165	954.553	1022.017	1022
2166	954.758	1022.750	1022
2167	954.963	1023.485	1023
2168	955.169	1024.222	1024
2169	955.374	1024.961	1024
2170	955.579	1025.702	1025
2171	955.784	1026.445	1026
2172	955.989	1027.191	1027
2173	956.194	1027.938	1027
2174	956.399	1028.687	1028
2175	956.604	1029.439	1029
2176	956.809	1030.192	1030
2177	957.014	1030.948	1030
2178	957.219	1031.705	1031
2179	957.424	1032.465	1032
2180	957.630	1033.227	1033
2181	957.835	1033.991	1033
2182	958.040	1034.756	1034
2183	958.245	1035.524	1035
2184	958.450	1036.294	1036
2185	958.655	1037.066	1037
2186	958.860	1037.840	1037
2187	959.065	1038.616	1038
2188	959.270	1039.394	1039
2189	959.475	1040.174	1040
2190	959.680	1040.956	1040
2191	959.886	1041.741	1041
2192	960.091	1042.527	1042
2193	960.296	1043.315	1043
2194	960.501	1044.106	1044
2195	960.706	1044.898	1044
2196	960.911	1045.693	1045
2197	961.116	1046.489	1046
2198	961.321	1047.288	1047
2199	961.526	1048.088	1048
2200	961.731	1048.891	1048
2201	961.936	1049.696	1049
2202	962.141	1050.503	1050
2203	962.347	1051.311	1051
2204	962.552	1052.122	1052
2205	962.757	1052.935	1052
2206	962.962	1053.750	1053
2207	963.167	1054.567	1054
2208	963.372	1055.386	1055
2209	963.577	1056.207	1056
2210	963.782	1057.031	1057
2211	963.987	1057.856	1057
2212	964.192	1058.683	1058
2213	964.397	1059.512	1059
2214	964.603	1060.344	1060
2215	964.808	1061.177	1061
2216	965.013	1062.013	1062
2217	965.218	1062.850	1062
2218	965.423	1063.690	1063
2219	965.628	1064.531	1064
2220	965.833	1065.375	1065
2221	966.038	1066.221	1066
2222	966.243	1067.069	1067
2223	966.448	1067.918	1067
2224	966.653	1068.770	1068
2225	966.859	1069.624	1069
2226	967.064	1070.480	1070
2227	967.269	1071.338	1071
2228	967.474	1072.198	1072
2229	967.679	1073.060	1073
2230	967.884	1073.924	1073
2231	968.089	1074.791	1074
2232	968.294	1075.659	1075
2233	968.499	1076.529	1076
2234	968.704	1077.402	1077
2235	968.909	1078.276	1078
2236	969.114	1079.153	1079
2237	969.320	1080.031	1080
2238	969.525	1080.912	1080
2239	969.730	1081.794	1081
2240	969.935	1082.679	1082
2241	970.140	1083.566	1083
2242	970.345	1084.454	1084
2243	970.550	1085.345	1085
2244	970.755	1086.238	1086
2245	970.960	1087.133	1087
2246	971.165	1088.030	1088
2247	971.370	1088.929	1088
2248	971.576	1089.830	1089
2249	971.781	1090.733	1090
2250	971.986	1091.638	1091
2251	972.191	1092.545	1092
2252	972.396	1093.455	1093
2253	972.601	1094.366	1094
2254	972.806	1095.279	1095
2255	973.011	1096.195	1096
2256	973.216	1097.112	1097
2257	973.421	1098.032	1098
2258	973.626	1098.953	1098
2259	973.831	1099.877	1099
2260	974.037	1100.802	1100
2261	974.242	1101.730	1101
2262	974.447	1102.660	1102
2263	974.652	1103.592	1103
2264	974.857	1104.525	1104
2265	975.062	1105.461	1105
2266	975.267	1106.399	1106
2267	975.472	1107.339	1107
2268	975.677	1108.281	1108
2269	975.882	1109.225	1109
2270	976.087	1110.172	1110
2271	976.293	1111.120	1111
2272	976.498	1112.070	1112
2273	976.703	1113.022	1113
2274	976.908	1113.977	1113
2275	977.113	1114.933	1114
2276	977.318	1115.891	1115
2277	977.523	1116.852	1116
2278	977.728	1117.814	1117
2279	977.933	1118.779	1118
2280	978.138	1119.746	1119
2281	978.343	1120.714	1120
2282	978.548	1121.685	1121
2283	978.754	1122.658	1122
2284	978.959	1123.633	1123
2285	979.164	1124.609	1124
2286	979.369	1125.588	1125
2287	979.574	1126.569	1126
2288	979.779	1127.552	1127
2289	979.984	1128.538	1128
2290	980.189	1129.525	1129
2291	980.394	1130.514	1130
2292	980.599	1131.505	1131
2293	980.804	1132.498	1132
2294	981.010	1133.494	1133
2295	981.215	1134.491	1134
2296	981.420	1135.490	1135
2297	981.625	1136.492	1136
2298	981.830	1137.495	1137
2299	982.035	1138.501	1138
2300	982.240	1139.509	1139
2301	982.445	1140.518	1140
2302	982.650	1141.530	1141
2303	982.855	1142.544	1142
2304	983.060	1143.560	1143
2305	983.266	1144.577	1144
2306	983.471	1145.597	1145
2307	983.676	1146.619	1146
2308	983.881	1147.643	1147
2309	984.086	1148.669	1148
2310	984.291	1149.697	1149
2311	984.496	1150.728	1150
2312	984.701	1151.760	1151
2313	984.906	1152.794	1152
2314	985.111	1153.830	1153
2315	985.316	1154.869	1154
2316	985.521	1155.909	1155
2317	985.727	1156.952	1156
2318	985.932	1157.996	1157
2319	986.137	1159.043	1159
2320	986.342	1160.091	1160
2321	986.547	1161.142	1161
2322	986.752	1162.195	1162
2323	986.957	1163.249	1163
2324	987.162	1164.306	1164
2325	987.367	1165.365	1165
2326	987.572	1166.426	1166
2327	987.777	1167.489	1167
2328	987.983	1168.554	1168
2329	988.188	1169.621	1169
2330	988.393	1170.690	1170
2331	988.598	1171.761	1171
2332	988.803	1172.834	1172
2333	989.008	1173.910	1173
2334	989.213	1174.987	1174
2335	989.418	1176.066	1176
2336	989.623	1177.148	1177
2337	989.828	1178.231	1178
2338	990.033	1179.317	1179
2339	990.238	1180.404	1180
2340	990.444	1181.494	1181
2341	990.649	1182.585	1182
2342	990.854	1183.679	1183
2343	991.059	1184.775	1184
2344	991.264	1185.873	1185
2345	991.469	1186.973	1186
2346	991.674	1188.074	1188
2347	991.879	1189.178	1189
2348	992.084	1190.284	1190
2349	992.289	1191.392	1191
2350	992.494	1192.502	1192
2351	992.700	1193.615	1193
2352	992.905	1194.729	1194
2353	993.110	1195.845	1195
2354	993.315	1196.963	1196
2355	993.520	1198.084	1198
2356	993.725	1199.206	1199
2357	993.930	1200.330	1200
2358	994.135	1201.457	1201
2359	994.340	1202.585	1202
2360	994.545	1203.716	1203
2361	994.750	1204.849	1204
2362	994.955	1205.983	1205
2363	995.161	1207.120	1207
2364	995.366	1208.259	1208
2365	995.571	1209.400	1209
2366	995.776	1210.543	1210
2367	995.981	1211.687	1211
2368	996.186	1212.834	1212
2369	996.391	1213.983	1213
2370	996.596	1215.135	1215
2371	996.801	1216.288	1216
2372	997.006	1217.443	1217
2373	997.211	1218.600	1218
2374	997.417	1219.759	1219
2375	997.622	1220.921	1220
2376	997.827	1222.084	1222
2377	998.032	1223.249	1223
2378	998.237	1224.417	1224
2379	998.442	1225.586	1225
2380	998.647	1226.758	1226
2381	998.852	1227.932	1227
2382	999.057	1229.107	1229
2383	999.262	1230.285	1230
2384	999.467	1231.465	1231
2385	999.672	1232.647	1232
2386	999.878	1233.830	1233
2387	1000.083	1235.016	1235
2388	1000.288	1236.204	1236
2389	1000.493	1237.394	1237
2390	1000.698	1238.586	1238
2391	1000.903	1239.780	1239
2392	1001.108	1240.977	1240
2393	1001.313	1242.175	1242
2394	1001.518	1243.375	1243
2395	1001.723	1244.577	1244
2396	1001.928	1245.782	1245
2397	1002.134	1246.988	1246
2398	1002.339	1248.197	1248
2399	1002.544	1249.407	1249
2400	1002.749	1250.620	1250
2401	1002.954	1251.834	1251
2402	1003.159	1253.051	1253
2403	1003.364	1254.270	1254
2404	1003.569	1255.490	1255
2405	1003.774	1256.713	1256
2406	1003.979	1257.938	1257
2407	1004.184	1259.165	1259
2408	1004.390	1260.394	1260
2409	1004.595	1261.625	1261
2410	1004.800	1262.858	1262
2411	1005.005	1264.093	1264
2412	1005.210	1265.330	1265
2413	1005.415	1266.569	1266
2414	1005.620	1267.811	1267
2415	1005.825	1269.054	1269
2416	1006.030	1270.299	1270
2417	1006.235	1271.547	1271
2418	1006.440	1272.796	1272
2419	1006.645	1274.048	1274
2420	1006.851	1275.301	1275
2421	1007.056	1276.557	1276
2422	1007.261	1277.814	1277
2423	1007.466	1279.074	1279
2424	1007.671	1280.336	1280
2425	1007.876	1281.600	1281
2426	1008.081	1282.865	1282
2427	1008.286	1284.133	1284
2428	1008.491	1285.403	1285
2429	1008.696	1286.675	1286
2430	1008.901	1287.949	1287
2431	1009.107	1289.225	1289
2432	1009.312	1290.504	1290
2433	1009.517	1291.784	1291
2434	1009.722	1293.066	1293
2435	1009.927	1294.350	1294
2436	1010.132	1295.637	1295
2437	1010.337	1296.925	1296
2438	1010.542	1298.215	1298
2439	1010.747	1299.508	1299
2440	1010.952	1300.802	1300
2441	1011.157	1302.099	1302
2442	1011.362	1303.398	1303
2443	1011.568	1304.698	1304
2444	1011.773	1306.001	1306
2445	1011.978	1307.306	1307
2446	1012.183	1308.613	1308
2447	1012.388	1309.921	1309
2448	1012.593	1311.232	1311
2449	1012.798	1312.545	1312
2450	1013.003	1313.860	1313
2451	1013.208	1315.177	1315
2452	1013.413	1316.497	1316
2453	1013.618	1317.818	1317
2454	1013.824	1319.141	1319
2455	1014.029	1320.466	1320
2456	1014.234	1321.794	1321
2457	1014.439	1323.123	1323
2458	1014.644	1324.454	1324
2459	1014.849	1325.788	1325
2460	1015.054	1327.123	1327
2461	1015.259	1328.461	1328
2462	1015.464	1329.800	1329
2463	1015.669	1331.142	1331
2464	1015.874	1332.486	1332
2465	1016.079	1333.832	1333
2466	1016.285	1335.179	1335
2467	1016.490	1336.529	1336
2468	1016.695	1337.881	1337
2469	1016.900	1339.235	1339
2470	1017.105	1340.591	1340
2471	1017.310	1341.949	1341
2472	1017.515	1343.309	1343
2473	1017.720	1344.671	1344
2474	1017.925	1346.036	1346
2475	1018.130	1347.402	1347
2476	1018.335	1348.770	1348
2477	1018.541	1350.141	1350
2478	1018.746	1351.513	1351
2479	1018.951	1352.887	1352
2480	1019.156	1354.264	1354
2481	1019.361	1355.643	1355
2482	1019.566	1357.023	1357
2483	1019.771	1358.406	1358
2484	1019.976	1359.790	1359
2485	1020.181	1361.177	1361
2486	1020.386	1362.566	1362
2487	1020.591	1363.957	1363
2488	1020.797	1365.350	1365
2489	1021.002	1366.745	1366
2490	1021.207	1368.142	1368
2491	1021.412	1369.541	1369
2492	1021.617	1370.942	1370
2493	1021.822	1372.345	1372
2494	1022.027	1373.750	1373
2495	1022.232	1375.157	1375
2496	1022.437	1376.567	1376
2497	1022.642	1377.978	1377
2498	1022.847	1379.391	1379
2499	1023.052	1380.807	1380
2500	1023.258	1382.224	1382
2501	1023.463	1383.644	1383
2502	1023.668	1385.066	1385
2503	1023.873	1386.489	1386
2504	1024.078	1387.915	1387
2505	1024.283	1389.343	1389
2506	1024.488	1390.772	1390
2507	1024.693	1392.204	1392
2508	1024.898	1393.638	1393
2509	1025.103	1395.074	1395
2510	1025.308	1396.512	1396
2511	1025.514	1397.952	1397
2512	1025.719	1399.394	1399
2513	1025.924	1400.838	1400
2514	1026.129	1402.284	1402
2515	1026.334	1403.733	1403
2516	1026.539	1405.183	1405
2517	1026.744	1406.635	1406
2518	1026.949	1408.090	1408
2519	1027.154	1409.546	1409
2520	1027.359	1411.005	1411
2521	1027.564	1412.465	1412
2522	1027.769	1413.928	1413
2523	1027.975	1415.392	1415
2524	1028.180	1416.859	1416
2525	1028.385	1418.328	1418
2526	1028.590	1419.798	1419
2527	1028.795	1421.271	1421
2528	1029.000	1422.746	1422
2529	1029.205	1424.223	1424
2530	1029.410	1425.702	1425
2531	1029.615	1427.183	1427
2532	1029.820	1428.666	1428
2533	1030.025	1430.151	1430
2534	1030.231	1431.638	1431
2535	1030.436	1433.128	1433
2536	1030.641	1434.619	1434
2537	1030.846	1436.112	1436
2538	1031.051	1437.608	1437
2539	1031.256	1439.105	1439
2540	1031.461	1440.604	1440
2541	1031.666	1442.106	1442
2542	1031.871	1443.610	1443
2543	1032.076	1445.115	1445
2544	1032.281	1446.623	1446
2545	1032.486	1448.133	1448
2546	1032.692	1449.644	1449
2547	1032.897	1451.158	1451
2548	1033.102	1452.674	1452
2549	1033.307	1454.192	1454
2550	1033.512	1455.712	1455
2551	1033.717	1457.234	1457
2552	1033.922	1458.758	1458
2553	1034.127	1460.284	1460
2554	1034.332	1461.812	1461
2555	1034.537	1463.342	1463
2556	1034.742	1464.875	1464
2557	1034.948	1466.409	1466
2558	1035.153	1467.945	1467
2559	1035.358	1469.484	1469
2560	1035.563	1471.024	1471
2561	1035.768	1472.567	1472
2562	1035.973	1474.111	1474
2563	1036.178	1475.658	1475
2564	1036.383	1477.206	1477
2565	1036.588	1478.757	1478
2566	1036.793	1480.310	1480
2567	1036.998	1481.865	1481
2568	1037.203	1483.422	1483
2569	1037.409	1484.980	1484
2570	1037.614	1486.541	1486
2571	1037.819	1488.104	1488
2572	1038.024	1489.669	1489
2573	1038.229	1491.236	1491
2574	1038.434	1492.806	1492
2575	1038.639	1494.377	1494
2576	1038.844	1495.950	1495
2577	1039.049	1497.525	1497
2578	1039.254	1499.103	1499
2579	1039.459	1500.682	1500
2580	1039.665	1502.264	1502
2581	1039.870	1503.847	1503
2582	1040.075	1505.433	1505
2583	1040.280	1507.020	1507
2584	1040.485	1508.610	1508
2585	1040.690	1510.201	1510
2586	1040.895	1511.795	1511
2587	1041.100	1513.391	1513
2588	1041.305	1514.989	1514
2589	1041.510	1516.589	1516
2590	1041.715	1518.191	1518
2591	1041.921	1519.795	1519
2592	1042.126	1521.401	1521
2593	1042.331	1523.009	1523
2594	1042.536	1524.619	1524
2595	1042.741	1526.231	1526
2596	1042.946	1527.845	1527
2597	1043.151	1529.462	1529
2598	1043.356	1531.080	1531
2599	1043.561	1532.700	1532
2600	1043.766	1534.323	1534
2601	1043.971	1535.947	1535
2602	1044.176	1537.574	1537
2603	1044.382	1539.202	1539
2604	1044.587	1540.833	1540
2605	1044.792	1542.466	1542
2606	1044.997	1544.100	1544
2607	1045.202	1545.737	1545
2608	1045.407	1547.376	1547
2609	1045.612	1549.017	1549
2610	1045.817	1550.660	1550
2611	1046.022	1552.305	1552
2612	1046.227	1553.952	1553
2613	1046.432	1555.601	1555
2614	1046.638	1557.252	1557
2615	1046.843	1558.905	1558
2616	1047.048	1560.560	1560
2617	1047.253	1562.217	1562
2618	1047.458	1563.877	1563
2619	1047.663	1565.538	1565
2620	1047.868	1567.202	1567
2621	1048.073	1568.867	1568
2622	1048.278	1570.535	1570
2623	1048.483	1572.204	1572
2624	1048.688	1573.876	1573
2625	1048.893	1575.549	1575
2626	1049.099	1577.225	1577
2627	1049.304	1578.903	1578
2628	1049.509	1580.583	1580
2629	1049.714	1582.265	1582
2630	1049.919	1583.948	1583
2631	1050.124	1585.634	1585
2632	1050.329	1587.322	1587
2633	1050.534	1589.012	1589
2634	1050.739	1590.705	1590
2635	1050.944	1592.399	1592
2636	1051.149	1594.095	1594
2637	1051.355	1595.793	1595
2638	1051.560	1597.493	1597
2639	1051.765	1599.196	1599
2640	1051.970	1600.900	1600
2641	1052.175	1602.607	1602
2642	1052.380	1604.315	1604
2643	1052.585	1606.026	1606
2644	1052.790	1607.738	1607
2645	1052.995	1609.453	1609
2646	1053.200	1611.170	1611
2647	1053.405	1612.888	1612
2648	1053.610	1614.609	1614
2649	1053.816	1616.332	1616
2650	1054.021	1618.057	1618
2651	1054.226	1619.784	1619
2652	1054.431	1621.513	1621
2653	1054.636	1623.244	1623
2654	1054.841	1624.977	1624
2655	1055.046	1626.712	1626
2656	1055.251	1628.449	1628
2657	1055.456	1630.189	1630
2658	1055.661	1631.930	1631
2659	1055.866	1633.673	1633
2660	1056.072	1635.419	1635
2661	1056.277	1637.166	1637
2662	1056.482	1638.915	1638
2663	1056.687	1640.667	1640
2664	1056.892	1642.421	1642
2665	1057.097	1644.176	1644
2666	1057.302	1645.934	1645
2667	1057.507	1647.694	1647
2668	1057.712	1649.455	1649
2669	1057.917	1651.219	1651
2670	1058.122	1652.985	1652
2671	1058.328	1654.753	1654
2672	1058.533	1656.523	1656
2673	1058.738	1658.295	1658
2674	1058.943	1660.069	1660
2675	1059.148	1661.845	1661
2676	1059.353	1663.623	1663
2677	1059.558	1665.404	1665
2678	1059.763	1667.186	1667
2679	1059.968	1668.970	1668
2680	1060.173	1670.757	1670
2681	1060.378	1672.545	1672
2682	1060.583	1674.336	1674
2683	1060.789	1676.128	1676
2684	1060.994	1677.923	1677
2685	1061.199	1679.719	1679
2686	1061.404	1681.518	1681
2687	1061.609	1683.319	1683
2688	1061.814	1685.121	1685
2689	1062.019	1686.926	1686
2690	1062.224	1688.733	1688
2691	1062.429	1690.542	1690
2692	1062.634	1692.353	1692
2693	1062.839	1694.166	1694
2694	1063.045	1695.981	1695
2695	1063.250	1697.798	1697
2696	1063.455	1699.617	1699
2697	1063.660	1701.439	1701
2698	1063.865	1703.262	1703
2699	1064.070	1705.087	1705
2700	1064.275	1706.915	1706
2701	1064.480	1708.744	1708
2702	1064.685	1710.575	1710
2703	1064.890	1712.409	1712
2704	1065.095	1714.244	1714
2705	1065.300	1716.082	1716
2706	1065.506	1717.922	1717
2707	1065.711	1719.763	1719
2708	1065.916	1721.607	1721
2709	1066.121	1723.453	1723
2710	1066.326	1725.301	1725
2711	1066.531	1727.151	1727
2712	1066.736	1729.003	1729
2713	1066.941	1730.857	1730
2714	1067.146	1732.713	1732
2715	1067.351	1734.571	1734
2716	1067.556	1736.431	1736
2717	1067.762	1738.293	1738
2718	1067.967	1740.158	1740
2719	1068.172	1742.024	1742
2720	1068.377	1743.892	1743
2721	1068.582	1745.763	1745
2722	1068.787	1747.635	1747
2723	1068.992	1749.509	1749
2724	1069.197	1751.386	1751
2725	1069.402	1753.265	1753
2726	1069.607	1755.145	1755
2727	1069.812	1757.028	1757
2728	1070.017	1758.913	1758
2729	1070.223	1760.800	1760
2730	1070.428	1762.688	1762
2731	1070.633	1764.579	1764
2732	1070.838	1766.472	1766
2733	1071.043	1768.367	1768
2734	1071.248	1770.264	1770
2735	1071.453	1772.163	1772
2736	1071.658	1774.064	1774
2737	1071.863	1775.968	1775
2738	1072.068	1777.873	1777
2739	1072.273	1779.780	1779
2740	1072.479	1781.689	1781
2741	1072.684	1783.601	1783
2742	1072.889	1785.514	1785
2743	1073.094	1787.430	1787
2744	1073.299	1789.347	1789
2745	1073.504	1791.267	1791
2746	1073.709	1793.189	1793
2747	1073.914	1795.112	1795
2748	1074.119	1797.038	1797
2749	1074.324	1798.966	1798
2750	1074.529	1800.896	1800
2751	1074.734	1802.827	1802
2752	1074.940	1804.761	1804
2753	1075.145	1806.697	1806
2754	1075.350	1808.635	1808
2755	1075.555	1810.575	1810
2756	1075.760	1812.518	1812
2757	1075.965	1814.462	1814
2758	1076.170	1816.408	1816
2759	1076.375	1818.356	1818
2760	1076.580	1820.307	1820
2761	1076.785	1822.259	1822
2762	1076.990	1824.213	1824
2763	1077.196	1826.170	1826
2764	1077.401	1828.128	1828
2765	1077.606	1830.089	1830
2766	1077.811	1832.052	1832
2767	1078.016	1834.016	1834
2768	1078.221	1835.983	1835
2769	1078.426	1837.952	1837
2770	1078.631	1839.923	1839
2771	1078.836	1841.895	1841
2772	1079.041	1843.870	1843
2773	1079.246	1845.847	1845
2774	1079.452	1847.826	1847
2775	1079.657	1849.807	1849
2776	1079.862	1851.790	1851
2777	1080.067	1853.776	1853
2778	1080.272	1855.763	1855
2779	1080.477	1857.752	1857
2780	1080.682	1859.743	1859
2781	1080.887	1861.737	1861
2782	1081.092	1863.732	1863
2783	1081.297	1865.730	1865
2784	1081.502	1867.729	1867
2785	1081.707	1869.731	1869
2786	1081.913	1871.734	1871
2787	1082.118	1873.740	1873
2788	1082.323	1875.748	1875
2789	1082.528	1877.757	1877
2790	1082.733	1879.769	1879
2791	1082.938	1881.783	1881
2792	1083.143	1883.799	1883
2793	1083.348	1885.817	1885
2794	1083.553	1887.837	1887
2795	1083.758	1889.859	1889
2796	1083.963	1891.883	1891
2797	1084.169	1893.909	1893
2798	1084.374	1895.937	1895
2799	1084.579	1897.968	1897
2800	1084.784	1900.000	1900
2801	1084.989	1902.034	1902
2802	1085.194	1904.071	1904
2803	1085.399	1906.109	1906
2804	1085.604	1908.150	1908
2805	1085.809	1910.192	1910
2806	1086.014	1912.237	1912
2807	1086.219	1914.283	1914
2808	1086.424	1916.332	1916
2809	1086.630	1918.383	1918
2810	1086.835	1920.436	1920
2811	1087.040	1922.491	1922
2812	1087.245	1924.547	1924
2813	1087.450	1926.606	1926
2814	1087.655	1928.667	1928
2815	1087.860	1930.730	1930
2816	1088.065	1932.795	1932
2817	1088.270	1934.863	1934
2818	1088.475	1936.932	1936
2819	1088.680	1939.003	1939
2820	1088.886	1941.076	1941
2821	1089.091	1943.152	1943
2822	1089.296	1945.229	1945
2823	1089.501	1947.308	1947
2824	1089.706	1949.390	1949
2825	1089.911	1951.473	1951
2826	1090.116	1953.559	1953
2827	1090.321	1955.647	1955
2828	1090.526	1957.736	1957
2829	1090.731	1959.828	1959
2830	1090.936	1961.922	1961
2831	1091.141	1964.018	1964
2832	1091.347	1966.116	1966
2833	1091.552	1968.216	1968
2834	1091.757	1970.317	1970
2835	1091.962	1972.422	1972
2836	1092.167	1974.528	1974
2837	1092.372	1976.636	1976
2838	1092.577	1978.746	1978
2839	1092.782	1980.858	1980
2840	1092.987	1982.972	1982
2841	1093.192	1985.089	1985
2842	1093.397	1987.207	1987
2843	1093.603	1989.327	1989
2844	1093.808	1991.450	1991
2845	1094.013	1993.574	1993
2846	1094.218	1995.701	1995
2847	1094.423	1997.830	1997
2848	1094.628	1999.960	1999
2849	1094.833	2002.093	2002
2850	1095.038	2004.228	2004
2851	1095.243	2006.365	2006
2852	1095.448	2008.504	2008
2853	1095.653	2010.644	2010
2854	1095.859	2012.787	2012
2855	1096.064	2014.932	2014
2856	1096.269	2017.079	2017
2857	1096.474	2019.229	2019
2858	1096.679	2021.380	2021
2859	1096.884	2023.533	2023
2860	1097.089	2025.688	2025
2861	1097.294	2027.846	2027
2862	1097.499	2030.005	2030
2863	1097.704	2032.166	2032
2864	1097.909	2034.330	2034
2865	1098.114	2036.495	2036
2866	1098.320	2038.663	2038
2867	1098.525	2040.832	2040
2868	1098.730	2043.004	2043
2869	1098.935	2045.178	2045
2870	1099.140	2047.354	2047
2871	1099.345	2049.531	2049
2872	1099.550	2051.711	2051
2873	1099.755	2053.893	2053
2874	1099.960	2056.077	2056
2875	1100.165	2058.263	2058
2876	1100.370	2060.451	2060
2877	1100.576	2062.641	2062
2878	1100.781	2064.833	2064
2879	1100.986	2067.027	2067
2880	1101.191	2069.224	2069
2881	1101.396	2071.422	2071
2882	1101.601	2073.622	2073
2883	1101.806	2075.825	2075
2884	1102.011	2078.029	2078
2885	1102.216	2080.236	2080
2886	1102.421	2082.444	2082
2887	1102.626	2084.655	2084
2888	1102.831	2086.867	2086
2889	1103.037	2089.082	2089
2890	1103.242	2091.299	2091
2891	1103.447	2093.518	2093
2892	1103.652	2095.739	2095
2893	1103.857	2097.961	2097
2894	1104.062	2100.186	2100
2895	1104.267	2102.413	2102
2896	1104.472	2104.642	2104
2897	1104.677	2106.873	2106
2898	1104.882	2109.107	2109
2899	1105.087	2111.342	2111
2900	1105.293	2113.579	2113
2901	1105.498	2115.818	2115
2902	1105.703	2118.060	2118
2903	1105.908	2120.303	2120
2904	1106.113	2122.548	2122
2905	1106.318	2124.796	2124
2906	1106.523	2127.045	2127
2907	1106.728	2129.297	2129
2908	1106.933	2131.551	2131
2909	1107.138	2133.806	2133
2910	1107.343	2136.064	2136
2911	1107.548	2138.324	2138
2912	1107.754	2140.586	2140
2913	1107.959	2142.850	2142
2914	1108.164	2145.115	2145
2915	1108.369	2147.383	2147
2916	1108.574	2149.653	2149
2917	1108.779	2151.926	2151
2918	1108.984	2154.200	2154
2919	1109.189	2156.476	2156
2920	1109.394	2158.754	2158
2921	1109.599	2161.034	2161
2922	1109.804	2163.317	2163
2923	1110.010	2165.601	2165
2924	1110.215	2167.887	2167
2925	1110.420	2170.176	2170
2926	1110.625	2172.466	2172
2927	1110.830	2174.759	2174
2928	1111.035	2177.054	2177
2929	1111.240	2179.350	2179
2930	1111.445	2181.649	2181
2931	1111.650	2183.950	2183
2932	1111.855	2186.253	2186
2933	1112.060	2188.557	2188
2934	1112.266	2190.864	2190
2935	1112.471	2193.173	2193
2936	1112.676	2195.484	2195
2937	1112.881	2197.797	2197
2938	1113.086	2200.112	2200
2939	1113.291	2202.430	2202
2940	1113.496	2204.749	2204
2941	1113.701	2207.070	2207
2942	1113.906	2209.393	2209
2943	1114.111	2211.719	2211
2944	1114.316	2214.046	2214
2945	1114.521	2216.376	2216
2946	1114.727	2218.707	2218
2947	1114.932	2221.041	2221
2948	1115.137	2223.376	2223
2949	1115.342	2225.714	2225
2950	1115.547	2228.054	2228
2951	1115.752	2230.395	2230
2952	1115.957	2232.739	2232
2953	1116.162	2235.085	2235
2954	1116.367	2237.433	2237
2955	1116.572	2239.783	2239
2956	1116.777	2242.135	2242
2957	1116.983	2244.489	2244
2958	1117.188	2246.845	2246
2959	1117.393	2249.203	2249
2960	1117.598	2251.563	2251
2961	1117.803	2253.926	2253
2962	1118.008	2256.290	2256
2963	1118.213	2258.656	2258
2964	1118.418	2261.025	2261
2965	1118.623	2263.395	2263
2966	1118.828	2265.768	2265
2967	1119.033	2268.142	2268
2968	1119.238	2270.519	2270
2969	1119.444	2272.897	2272
2970	1119.649	2275.278	2275
2971	1119.854	2277.661	2277
2972	1120.059	2280.046	2280
2973	1120.264	2282.432	2282
2974	1120.469	2284.821	2284
2975	1120.674	2287.212	2287
2976	1120.879	2289.605	2289
2977	1121.084	2292.000	2292
2978	1121.289	2294.397	2294
2979	1121.494	2296.796	2296
2980	1121.700	2299.198	2299
2981	1121.905	2301.601	2301
2982	1122.110	2304.006	2304
2983	1122.315	2306.413	2306
2984	1122.520	2308.823	2308
2985	1122.725	2311.234	2311
2986	1122.930	2313.648	2313
2987	1123.135	2316.063	2316
2988	1123.340	2318.481	2318
2989	1123.545	2320.901	2320
2990	1123.750	2323.322	2323
2991	1123.955	2325.746	2325
2992	1124.161	2328.172	2328
2993	1124.366	2330.600	2330
2994	1124.571	2333.029	2333
2995	1124.776	2335.461	2335
2996	1124.981	2337.895	2337
2997	1125.186	2340.331	2340
2998	1125.391	2342.769	2342
2999	1125.596	2345.209	2345
3000	1125.801	2347.652	2347
3001	1126.006	2350.096	2350
3002	1126.211	2352.542	2352
3003	1126.417	2354.990	2354
3004	1126.622	2357.441	2357
3005	1126.827	2359.893	2359
3006	1127.032	2362.348	2362
3007	1127.237	2364.804	2364
3008	1127.442	2367.263	2367
3009	1127.647	2369.723	2369
3010	1127.852	2372.186	2372
3011	1128.057	2374.651	2374
3012	1128.262	2377.118	2377
3013	1128.467	2379.586	2379
3014	1128.672	2382.057	2382
3015	1128.878	2384.530	2384
3016	1129.083	2387.005	2387
3017	1129.288	2389.482	2389
3018	1129.493	2391.961	2391
3019	1129.698	2394.442	2394
3020	1129.903	2396.925	2396
3021	1130.108	2399.411	2399
3022	1130.313	2401.898	2401
3023	1130.518	2404.387	2404
3024	1130.723	2406.879	2406
3025	1130.928	2409.372	2409
3026	1131.134	2411.867	2411
3027	1131.339	2414.365	2414
3028	1131.544	2416.864	2416
3029	1131.749	2419.366	2419
3030	1131.954	2421.870	2421
3031	1132.159	2424.375	2424
3032	1132.364	2426.883	2426
3033	1132.569	2429.393	2429
3034	1132.774	2431.905	2431
3035	1132.979	2434.419	2434
3036	1133.184	2436.935	2436
3037	1133.390	2439.453	2439
3038	1133.595	2441.973	2441
3039	1133.800	2444.495	2444
3040	1134.005	2447.019	2447
3041	1134.210	2449.545	2449
3042	1134.415	2452.073	2452
3043	1134.620	2454.604	2454
3044	1134.825	2457.136	2457
3045	1135.030	2459.670	2459
3046	1135.235	2462.207	2462
3047	1135.440	2464.745	2464
3048	1135.645	2467.286	2467
3049	1135.851	2469.828	2469
3050	1136.056	2472.373	2472
3051	1136.261	2474.920	2474
3052	1136.466	2477.468	2477
3053	1136.671	2480.019	2480
3054	1136.876	2482.572	2482
3055	1137.081	2485.127	2485
3056	1137.286	2487.684	2487
3057	1137.491	2490.243	2490
3058	1137.696	2492.804	2492
3059	1137.901	2495.367	2495
3060	1138.107	2497.932	2497
3061	1138.312	2500.499	2500
3062	1138.517	2503.069	2503
3063	1138.722	2505.640	2505
3064	1138.927	2508.213	2508
3065	1139.132	2510.789	2510
3066	1139.337	2513.366	2513
3067	1139.542	2515.945	2515
3068	1139.747	2518.527	2518
3069	1139.952	2521.111	2521
3070	1140.157	2523.696	2523
3071	1140.362	2526.284	2526
3072	1140.568	2528.874	2528
3073	1140.773	2531.465	2531
3074	1140.978	2534.059	2534
3075	1141.183	2536.655	2536
3076	1141.388	2539.253	2539
3077	1141.593	2541.853	2541
3078	1141.798	2544.455	2544
3079	1142.003	2547.059	2547
3080	1142.208	2549.665	2549
3081	1142.413	2552.273	2552
3082	1142.618	2554.884	2554
3083	1142.824	2557.496	2557
3084	1143.029	2560.110	2560
3085	1143.234	2562.726	2562
3086	1143.439	2565.345	2565
3087	1143.644	2567.965	2567
3088	1143.849	2570.588	2570
3089	1144.054	2573.212	2573
3090	1144.259	2575.839	2575
3091	1144.464	2578.468	2578
3092	1144.669	2581.098	2581
3093	1144.874	2583.731	2583
3094	1145.079	2586.366	2586
3095	1145.285	2589.003	2589
3096	1145.490	2591.642	2591
3097	1145.695	2594.283	2594
3098	1145.900	2596.926	2596
3099	1146.105	2599.571	2599
3100	1146.310	2602.218	2602
3101	1146.515	2604.867	2604
3102	1146.720	2607.518	2607
3103	1146.925	2610.171	2610
3104	1147.130	2612.827	2612
3105	1147.335	2615.484	2615
3106	1147.541	2618.144	2618
3107	1147.746	2620.805	2620
3108	1147.951	2623.468	2623
3109	1148.156	2626.134	2626
3110	1148.361	2628.802	2628
3111	1148.566	2631.471	2631
3112	1148.771	2634.143	2634
3113	1148.976	2636.817	2636
3114	1149.181	2639.493	2639
3115	1149.386	2642.170	2642
3116	1149.591	2644.850	2644
3117	1149.797	2647.532	2647
3118	1150.002	2650.216	2650
3119	1150.207	2652.902	2652
3120	1150.412	2655.590	2655
3121	1150.617	2658.280	2658
3122	1150.822	2660.973	2660
3123	1151.027	2663.667	2663
3124	1151.232	2666.363	2666
3125	1151.437	2669.062	2669
3126	1151.642	2671.762	2671
3127	1151.847	2674.464	2674
3128	1152.052	2677.169	2677
3129	1152.258	2679.875	2679
3130	1152.463	2682.584	2682
3131	1152.668	2685.295	2685
3132	1152.873	2688.007	2688
3133	1153.078	2690.722	2690
3134	1153.283	2693.439	2693
3135	1153.488	2696.158	2696
3136	1153.693	2698.879	2698
3137	1153.898	2701.601	2701
3138	1154.103	2704.326	2704
3139	1154.308	2707.053	2707
3140	1154.514	2709.783	2709
3141	1154.719	2712.514	2712
3142	1154.924	2715.247	2715
3143	1155.129	2717.982	2717
3144	1155.334	2720.719	2720
3145	1155.539	2723.459	2723
3146	1155.744	2726.200	2726
3147	1155.949	2728.944	2728
3148	1156.154	2731.689	2731
3149	1156.359	2734.436	2734
3150	1156.564	2737.186	2737
3151	1156.769	2739.938	2739
3152	1156.975	2742.691	2742
3153	1157.180	2745.447	2745
3154	1157.385	2748.205	2748
3155	1157.590	2750.965	2750
3156	1157.795	2753.727	2753
3157	1158.000	2756.490	2756
3158	1158.205	2759.256	2759
3159	1158.410	2762.024	2762
3160	1158.615	2764.795	2764
3161	1158.820	2767.567	2767
3162	1159.025	2770.341	2770
3163	1159.231	2773.117	2773
3164	1159.436	2775.895	2775
3165	1159.641	2778.676	2778
3166	1159.846	2781.458	2781
3167	1160.051	2784.242	2784
3168	1160.256	2787.029	2787
3169	1160.461	2789.817	2789
3170	1160.666	2792.608	2792
3171	1160.871	2795.401	2795
3172	1161.076	2798.195	2798
3173	1161.281	2800.992	2800
3174	1161.486	2803.791	2803
3175	1161.692	2806.591	2806
3176	1161.897	2809.394	2809
3177	1162.102	2812.199	2812
3178	1162.307	2815.006	2815
3179	1162.512	2817.815	2817
3180	1162.717	2820.626	2820
3181	1162.922	2823.439	2823
3182	1163.127	2826.254	2826
3183	1163.332	2829.072	2829
3184	1163.537	2831.891	2831
3185	1163.742	2834.712	2834
3186	1163.948	2837.536	2837
3187	1164.153	2840.361	2840
3188	1164.358	2843.188	2843
3189	1164.563	2846.018	2846
3190	1164.768	2848.849	2848
3191	1164.973	2851.683	2851
3192	1165.178	2854.519	2854
3193	1165.383	2857.356	2857
3194	1165.588	2860.196	2860
3195	1165.793	2863.038	2863
3196	1165.998	2865.882	2865
3197	1166.203	2868.728	2868
3198	1166.409	2871.576	2871
3199	1166.614	2874.426	2874
3200	1166.819	2877.278	2877
3201	1167.024	2880.132	2880
3202	1167.229	2882.988	2882
3203	1167.434	2885.846	2885
3204	1167.639	2888.706	2888
3205	1167.844	2891.569	2891
3206	1168.049	2894.433	2894
3207	1168.254	2897.299	2897
3208	1168.459	2900.168	2900
3209	1168.665	2903.038	2903
3210	1168.870	2905.911	2905
3211	1169.075	2908.785	2908
3212	1169.280	2911.662	2911
3213	1169.485	2914.541	2914
3214	1169.690	2917.421	2917
3215	1169.895	2920.304	2920
3216	1170.100	2923.189	2923
3217	1170.305	2926.076	2926
3218	1170.510	2928.965	2928
3219	1170.715	2931.856	2931
3220	1170.921	2934.749	2934
3221	1171.126	2937.644	2937
3222	1171.331	2940.541	2940
3223	1171.536	2943.440	2943
3224	1171.741	2946.341	2946
3225	1171.946	2949.245	2949
3226	1172.151	2952.150	2952
3227	1172.356	2955.057	2955
3228	1172.561	2957.967	2957
3229	1172.766	2960.878	2960
3230	1172.971	2963.792	2963
3231	1173.176	2966.707	2966
3232	1173.382	2969.625	2969
3233	1173.587	2972.545	2972
3234	1173.792	2975.466	2975
3235	1173.997	2978.390	2978
3236	1174.202	2981.316	2981
3237	1174.407	2984.244	2984
3238	1174.612	2987.174	2987
3239	1174.817	2990.106	2990
3240	1175.022	2993.040	2993
3241	1175.227	2995.976	2995
3242	1175.432	2998.914	2998
3243	1175.638	3001.854	3001
3244	1175.843	3004.796	3004
3245	1176.048	3007.741	3007
3246	1176.253	3010.687	3010
3247	1176.458	3013.635	3013
3248	1176.663	3016.586	3016
3249	1176.868	3019.538	3019
3250	1177.073	3022.493	3022
3251	1177.278	3025.449	3025
3252	1177.483	3028.408	3028
3253	1177.688	3031.368	3031
3254	1177.893	3034.331	3034
3255	1178.099	3037.296	3037
3256	1178.304	3040.263	3040
3257	1178.509	3043.232	3043
3258	1178.714	3046.203	3046
3259	1178.919	3049.175	3049
3260	1179.124	3052.150	3052
3261	1179.329	3055.128	3055
3262	1179.534	3058.107	3058
3263	1179.739	3061.088	3061
3264	1179.944	3064.071	3064
3265	1180.149	3067.056	3067
3266	1180.355	3070.044	3070
3267	1180.560	3073.033	3073
3268	1180.765	3076.024	3076
3269	1180.970	3079.018	3079
3270	1181.175	3082.013	3082
3271	1181.380	3085.011	3085
3272	1181.585	3088.010	3088
3273	1181.790	3091.012	3091
3274	1181.995	3094.016	3094
3275	1182.200	3097.021	3097
3276	1182.405	3100.029	3100
3277	1182.610	3103.039	3103
3278	1182.816	3106.051	3106
3279	1183.021	3109.065	3109
3280	1183.226	3112.081	3112
3281	1183.431	3115.099	3115
3282	1183.636	3118.119	3118
3283	1183.841	3121.141	3121
3284	1184.046	3124.165	3124
3285	1184.251	3127.192	3127
3286	1184.456	3130.220	3130
3287	1184.661	3133.250	3133
3288	1184.866	3136.283	3136
3289	1185.072	3139.317	3139
3290	1185.277	3142.354	3142
3291	1185.482	3145.392	3145
3292	1185.687	3148.433	3148
3293	1185.892	3151.475	3151
3294	1186.097	3154.520	3154
3295	1186.302	3157.567	3157
3296	1186.507	3160.615	3160
3297	1186.712	3163.666	3163
3298	1186.917	3166.719	3166
3299	1187.122	3169.774	3169
3300	1187.328	3172.831	3172
3301	1187.533	3175.890	3175
3302	1187.738	3178.951	3178
3303	1187.943	3182.014	3182
3304	1188.148	3185.079	3185
3305	1188.353	3188.147	3188
3306	1188.558	3191.216	3191
3307	1188.763	3194.287	3194
3308	1188.968	3197.361	3197
3309	1189.173	3200.436	3200
3310	1189.378	3203.514	3203
3311	1189.583	3206.593	3206
3312	1189.789	3209.675	3209
3313	1189.994	3212.758	3212
3314	1190.199	3215.844	3215
3315	1190.404	3218.932	3218
3316	1190.609	3222.021	3222
3317	1190.814	3225.113	3225
3318	1191.019	3228.207	3228
3319	1191.224	3231.303	3231
3320	1191.429	3234.401	3234
3321	1191.634	3237.501	3237
3322	1191.839	3240.603	3240
3323	1192.045	3243.707	3243
3324	1192.250	3246.813	3246
3325	1192.455	3249.922	3249
3326	1192.660	3253.032	3253
3327	1192.865	3256.144	3256
3328	1193.070	3259.258	3259
3329	1193.275	3262.375	3262
3330	1193.480	3265.493	3265
3331	1193.685	3268.614	3268
3332	1193.890	3271.736	3271
3333	1194.095	3274.861	3274
3334	1194.300	3277.988	3277
3335	1194.506	3281.116	3281
3336	1194.711	3284.247	3284
3337	1194.916	3287.380	3287
3338	1195.121	3290.515	3290
3339	1195.326	3293.652	3293
3340	1195.531	3296.791	3296
3341	1195.736	3299.932	3299
3342	1195.941	3303.075	3303
3343	1196.146	3306.220	3306
3344	1196.351	3309.367	3309
3345	1196.556	3312.516	3312
3346	1196.762	3315.667	3315
3347	1196.967	3318.821	3318
3348	1197.172	3321.976	3321
3349	1197.377	3325.133	3325
3350	1197.582	3328.293	3328
3351	1197.787	3331.454	3331
3352	1197.992	3334.618	3334
3353	1198.197	3337.783	3337
3354	1198.402	3340.951	3340
3355	1198.607	3344.121	3344
3356	1198.812	3347.293	3347
3357	1199.017	3350.466	3350
3358	1199.223	3353.642	3353
3359	1199.428	3356.820	3356
3360	1199.633	3360.000	3360
3361	1199.838	3363.182	3363
3362	1200.043	3366.366	3366
3363	1200.248	3369.552	3369
3364	1200.453	3372.740	3372
3365	1200.658	3375.930	3375
3366	1200.863	3379.123	3379
3367	1201.068	3382.317	3382
3368	1201.273	3385.513	3385
3369	1201.479	3388.712	3388
3370	1201.684	3391.912	3391
3371	1201.889	3395.115	3395
3372	1202.094	3398.319	3398
3373	1202.299	3401.526	3401
3374	1202.504	3404.734	3404
3375	1202.709	3407.945	3407
3376	1202.914	3411.158	3411
3377	1203.119	3414.373	3414
3378	1203.324	3417.589	3417
3379	1203.529	3420.808	3420
3380	1203.734	3424.029	3424
3381	1203.940	3427.252	3427
3382	1204.145	3430.477	3430
3383	1204.350	3433.704	3433
3384	1204.555	3436.933	3436
3385	1204.760	3440.165	3440
3386	1204.965	3443.398	3443
3387	1205.170	3446.633	3446
3388	1205.375	3449.870	3449
3389	1205.580	3453.110	3453
3390	1205.785	3456.351	3456
3391	1205.990	3459.595	3459
3392	1206.196	3462.840	3462
3393	1206.401	3466.088	3466
3394	1206.606	3469.337	3469
3395	1206.811	3472.589	3472
3396	1207.016	3475.843	3475
3397	1207.221	3479.098	3479
3398	1207.426	3482.356	3482
3399	1207.631	3485.616	3485
3400	1207.836	3488.878	3488
3401	1208.041	3492.142	3492
3402	1208.246	3495.408	3495
3403	1208.452	3498.676	3498
3404	1208.657	3501.946	3501
3405	1208.862	3505.218	3505
3406	1209.067	3508.493	3508
3407	1209.272	3511.769	3511
3408	1209.477	3515.047	3515
3409	1209.682	3518.327	3518
3410	1209.887	3521.610	3521
3411	1210.092	3524.894	3524
3412	1210.297	3528.181	3528
3413	1210.502	3531.469	3531
3414	1210.707	3534.760	3534
3415	1210.913	3538.053	3538
3416	1211.118	3541.347	3541
3417	1211.323	3544.644	3544
3418	1211.528	3547.943	3547
3419	1211.733	3551.244	3551
3420	1211.938	3554.547	3554
3421	1212.143	3557.852	3557
3422	1212.348	3561.159	3561
3423	1212.553	3564.468	3564
3424	1212.758	3567.779	3567
3425	1212.963	3571.092	3571
3426	1213.169	3574.407	3574
3427	1213.374	3577.724	3577
3428	1213.579	3581.044	3581
3429	1213.784	3584.365	3584
3430	1213.989	3587.688	3587
3431	1214.194	3591.014	3591
3432	1214.399	3594.341	3594
3433	1214.604	3597.671	3597
3434	1214.809	3601.002	3601
3435	1215.014	3604.336	3604
3436	1215.219	3607.672	3607
3437	1215.424	3611.009	3611
3438	1215.630	3614.349	3614
3439	1215.835	3617.691	3617
3440	1216.040	3621.035	3621
3441	1216.245	3624.381	3624
3442	1216.450	3627.729	3627
3443	1216.655	3631.079	3631
3444	1216.860	3634.431	3634
3445	1217.065	3637.785	3637
3446	1217.270	3641.141	3641
3447	1217.475	3644.500	3644
3448	1217.680	3647.860	3647
3449	1217.886	3651.222	3651
3450	1218.091	3654.587	3654
3451	1218.296	3657.953	3657
3452	1218.501	3661.322	3661
3453	1218.706	3664.692	3664
3454	1218.911	3668.065	3668
3455	1219.116	3671.439	3671
3456	1219.321	3674.816	3674
3457	1219.526	3678.195	3678
3458	1219.731	3681.575	3681
3459	1219.936	3684.958	3684
3460	1220.141	3688.343	3688
3461	1220.347	3691.730	3691
3462	1220.552	3695.119	3695
3463	1220.757	3698.510	3698
3464	1220.962	3701.903	3701
3465	1221.167	3705.298	3705
3466	1221.372	3708.695	3708
3467	1221.577	3712.095	3712
3468	1221.782	3715.496	3715
3469	1221.987	3718.899	3718
3470	1222.192	3722.305	3722
3471	1222.397	3725.712	3725
3472	1222.603	3729.121	3729
3473	1222.808	3732.533	3732
3474	1223.013	3735.947	3735
3475	1223.218	3739.362	3739
3476	1223.423	3742.780	3742
3477	1223.628	3746.200	3746
3478	1223.833	3749.621	3749
3479	1224.038	3753.045	3753
3480	1224.243	3756.471	3756
3481	1224.448	3759.899	3759
3482	1224.653	3763.329	3763
3483	1224.859	3766.761	3766
3484	1225.064	3770.195	3770
3485	1225.269	3773.631	3773
3486	1225.474	3777.069	3777
3487	1225.679	3780.509	3780
3488	1225.884	3783.952	3783
3489	1226.089	3787.396	3787
3490	1226.294	3790.842	3790
3491	1226.499	3794.291	3794
3492	1226.704	3797.741	3797
3493	1226.909	3801.194	3801
3494	1227.114	3804.648	3804
3495	1227.320	3808.105	3808
3496	1227.525	3811.563	3811
3497	1227.730	3815.024	3815
3498	1227.935	3818.487	3818
3499	1228.140	3821.952	3821
3500	1228.345	3825.419	3825
3501	1228.550	3828.887	3828
3502	1228.755	3832.358	3832
3503	1228.960	3835.831	3835
3504	1229.165	3839.306	3839
3505	1229.370	3842.784	3842
3506	1229.576	3846.263	3846
3507	1229.781	3849.744	3849
3508	1229.986	3853.227	3853
3509	1230.191	3856.712	3856
3510	1230.396	3860.200	3860
3511	1230.601	3863.689	3863
3512	1230.806	3867.181	3867
3513	1231.011	3870.674	3870
3514	1231.216	3874.170	3874
3515	1231.421	3877.667	3877
3516	1231.626	3881.167	3881
3517	1231.831	3884.669	3884
3518	1232.037	3888.172	3888
3519	1232.242	3891.678	3891
3520	1232.447	3895.186	3895
3521	1232.652	3898.696	3898
3522	1232.857	3902.208	3902
3523	1233.062	3905.722	3905
3524	1233.267	3909.238	3909
3525	1233.472	3912.756	3912
3526	1233.677	3916.276	3916
3527	1233.882	3919.798	3919
3528	1234.087	3923.322	3923
3529	1234.293	3926.849	3926
3530	1234.498	3930.377	3930
3531	1234.703	3933.907	3933
3532	1234.908	3937.440	3937
3533	1235.113	3940.974	3940
3534	1235.318	3944.511	3944
3535	1235.523	3948.049	3948
3536	1235.728	3951.590	3951
3537	1235.933	3955.133	3955
3538	1236.138	3958.677	3958
3539	1236.343	3962.224	3962
3540	1236.548	3965.773	3965
3541	1236.754	3969.324	3969
3542	1236.959	3972.877	3972
3543	1237.164	3976.432	3976
3544	1237.369	3979.989	3979
3545	1237.574	3983.548	3983
3546	1237.779	3987.109	3987
3547	1237.984	3990.672	3990
3548	1238.189	3994.237	3994
3549	1238.394	3997.805	3997
3550	1238.599	4001.374	4001
3551	1238.804	4004.945	4004
3552	1239.010	4008.519	4008
3553	1239.215	4012.094	4012
3554	1239.420	4015.672	4015
3555	1239.625	4019.251	4019
3556	1239.830	4022.833	4022
3557	1240.035	4026.417	4026
3558	1240.240	4030.002	4030
3559	1240.445	4033.590	4033
3560	1240.650	4037.180	4037
3561	1240.855	4040.772	4040
3562	1241.060	4044.366	4044
3563	1241.266	4047.962	4047
3564	1241.471	4051.560	4051
3565	1241.676	4055.160	4055
3566	1241.881	4058.762	4058
3567	1242.086	4062.366	4062
3568	1242.291	4065.972	4065
3569	1242.496	4069.580	4069
3570	1242.701	4073.191	4073
3571	1242.906	4076.803	4076
3572	1243.111	4080.417	4080
3573	1243.316	4084.034	4084
3574	1243.521	4087.652	4087
3575	1243.727	4091.273	4091
3576	1243.932	4094.895	4094
3577	1244.137	4098.520	4098
3578	1244.342	4102.147	4102
3579	1244.547	4105.776	4105
3580	1244.752	4109.406	4109
3581	1244.957	4113.039	4113
3582	1245.162	4116.674	4116
3583	1245.367	4120.311	4120
3584	1245.572	4123.950	4123
3585	1245.777	4127.591	4127
3586	1245.983	4131.234	4131
3587	1246.188	4134.879	4134
3588	1246.393	4138.527	4138
3589	1246.598	4142.176	4142
3590	1246.803	4145.827	4145
3591	1247.008	4149.480	4149
3592	1247.213	4153.136	4153
3593	1247.418	4156.793	4156
3594	1247.623	4160.453	4160
3595	1247.828	4164.114	4164
3596	1248.033	4167.778	4167
3597	1248.238	4171.444	4171
3598	1248.444	4175.111	4175
3599	1248.649	4178.781	4178
3600	1248.854	4182.453	4182
3601	1249.059	4186.127	4186
3602	1249.264	4189.802	4189
3603	1249.469	4193.480	4193
3604	1249.674	4197.160	4197
3605	1249.879	4200.842	4200
3606	1250.084	4204.526	4204
3607	1250.289	4208.213	4208
3608	1250.494	4211.901	4211
3609	1250.700	4215.591	4215
3610	1250.905	4219.283	4219
3611	1251.110	4222.978	4222
3612	1251.315	4226.674	4226
3613	1251.520	4230.372	4230
3614	1251.725	4234.073	4234
3615	1251.930	4237.775	4237
3616	1252.135	4241.480	4241
3617	1252.340	4245.187	4245
3618	1252.545	4248.895	4248
3619	1252.750	4252.606	4252
3620	1252.955	4256.319	4256
3621	1253.161	4260.034	4260
3622	1253.366	4263.750	4263
3623	1253.571	4267.469	4267
3624	1253.776	4271.190	4271
3625	1253.981	4274.913	4274
3626	1254.186	4278.638	4278
3627	1254.391	4282.366	4282
3628	1254.596	4286.095	4286
3629	1254.801	4289.826	4289
3630	1255.006	4293.559	4293
3631	1255.211	4297.295	4297
3632	1255.417	4301.032	4301
3633	1255.622	4304.771	4304
3634	1255.827	4308.513	4308
3635	1256.032	4312.256	4312
3636	1256.237	4316.002	4316
3637	1256.442	4319.749	4319
3638	1256.647	4323.499	4323
3639	1256.852	4327.251	4327
3640	1257.057	4331.005	4331
3641	1257.262	4334.760	4334
3642	1257.467	4338.518	4338
3643	1257.672	4342.278	4342
3644	1257.878	4346.040	4346
3645	1258.083	4349.804	4349
3646	1258.288	4353.570	4353
3647	1258.493	4357.338	4357
3648	1258.698	4361.108	4361
3649	1258.903	4364.881	4364
3650	1259.108	4368.655	4368
3651	1259.313	4372.431	4372
3652	1259.518	4376.210	4376
3653	1259.723	4379.990	4379
3654	1259.928	4383.772	4383
3655	1260.134	4387.557	4387
3656	1260.339	4391.343	4391
3657	1260.544	4395.132	4395
3658	1260.749	4398.923	4398
3659	1260.954	4402.715	4402
3660	1261.159	4406.510	4406
3661	1261.364	4410.307	4410
3662	1261.569	4414.106	4414
3663	1261.774	4417.907	4417
3664	1261.979	4421.710	4421
3665	1262.184	4425.515	4425
3666	1262.390	4429.322	4429
3667	1262.595	4433.131	4433
3668	1262.800	4436.942	4436
3669	1263.005	4440.755	4440
3670	1263.210	4444.570	4444
3671	1263.415	4448.388	4448
3672	1263.620	4452.207	4452
3673	1263.825	4456.028	4456
3674	1264.030	4459.852	4459
3675	1264.235	4463.677	4463
3676	1264.440	4467.505	4467
3677	1264.645	4471.334	4471
3678	1264.851	4475.166	4475
3679	1265.056	4479.000	4478
3680	1265.261	4482.835	4482
3681	1265.466	4486.673	4486
3682	1265.671	4490.513	4490
3683	1265.876	4494.355	4494
3684	1266.081	4498.199	4498
3685	1266.286	4502.045	4502
3686	1266.491	4505.893	4505
3687	1266.696	4509.743	4509
3688	1266.901	4513.595	4513
3689	1267.107	4517.449	4517
3690	1267.312	4521.305	4521
3691	1267.517	4525.164	4525
3692	1267.722	4529.024	4529
3693	1267.927	4532.886	4532
3694	1268.132	4536.751	4536
3695	1268.337	4540.617	4540
3696	1268.542	4544.486	4544
3697	1268.747	4548.356	4548
3698	1268.952	4552.229	4552
3699	1269.157	4556.104	4556
3700	1269.362	4559.980	4559
3701	1269.568	4563.859	4563
3702	1269.773	4567.740	4567
3703	1269.978	4571.623	4571
3704	1270.183	4575.508	4575
3705	1270.388	4579.395	4579
3706	1270.593	4583.284	4583
3707	1270.798	4587.175	4587
3708	1271.003	4591.068	4591
3709	1271.208	4594.963	4594
3710	1271.413	4598.860	4598
3711	1271.618	4602.760	4602
3712	1271.824	4606.661	4606
3713	1272.029	4610.564	4610
3714	1272.234	4614.470	4614
3715	1272.439	4618.377	4618
3716	1272.644	4622.287	4622
3717	1272.849	4626.198	4626
3718	1273.054	4630.112	4630
3719	1273.259	4634.027	4634
3720	1273.464	4637.945	4637
3721	1273.669	4641.865	4641
3722	1273.874	4645.787	4645
3723	1274.079	4649.711	4649
3724	1274.285	4653.637	4653
3725	1274.490	4657.564	4657
3726	1274.695	4661.494	4661
3727	1274.900	4665.427	4665
3728	1275.105	4669.361	4669
3729	1275.310	4673.297	4673
3730	1275.515	4677.235	4677
3731	1275.720	4681.175	4681
3732	1275.925	4685.118	4685
3733	1276.130	4689.062	4689
3734	1276.335	4693.008	4693
3735	1276.541	4696.957	4696
3736	1276.746	4700.907	4700
3737	1276.951	4704.860	4704
3738	1277.156	4708.814	4708
3739	1277.361	4712.771	4712
3740	1277.566	4716.730	4716
3741	1277.771	4720.690	4720
3742	1277.976	4724.653	4724
3743	1278.181	4728.618	4728
3744	1278.386	4732.585	4732
3745	1278.591	4736.554	4736
3746	1278.797	4740.525	4740
3747	1279.002	4744.498	4744
3748	1279.207	4748.473	4748
3749	1279.412	4752.450	4752
3750	1279.617	4756.429	4756
3751	1279.822	4760.411	4760
3752	1280.027	4764.394	4764
3753	1280.232	4768.379	4768
3754	1280.437	4772.367	4772
3755	1280.642	4776.356	4776
3756	1280.847	4780.348	4780
3757	1281.052	4784.341	4784
3758	1281.258	4788.337	4788
3759	1281.463	4792.334	4792
3760	1281.668	4796.334	4796
3761	1281.873	4800.336	4800
3762	1282.078	4804.339	4804
3763	1282.283	4808.345	4808
3764	1282.488	4812.353	4812
3765	1282.693	4816.363	4816
3766	1282.898	4820.375	4820
3767	1283.103	4824.389	4824
3768	1283.308	4828.405	4828
3769	1283.514	4832.423	4832
3770	1283.719	4836.444	4836
3771	1283.924	4840.466	4840
3772	1284.129	4844.490	4844
3773	1284.334	4848.516	4848
3774	1284.539	4852.545	4852
3775	1284.744	4856.575	4856
3776	1284.949	4860.608	4860
3777	1285.154	4864.642	4864
3778	1285.359	4868.679	4868
3779	1285.564	4872.717	4872
3780	1285.769	4876.758	4876
3781	1285.975	4880.801	4880
3782	1286.180	4884.845	4884
3783	1286.385	4888.892	4888
3784	1286.590	4892.941	4892
3785	1286.795	4896.992	4896
3786	1287.000	4901.045	4901
3787	1287.205	4905.100	4905
3788	1287.410	4909.157	4909
3789	1287.615	4913.216	4913
3790	1287.820	4917.277	4917
3791	1288.025	4921.341	4921
3792	1288.231	4925.406	4925
3793	1288.436	4929.473	4929
3794	1288.641	4933.543	4933
3795	1288.846	4937.614	4937
3796	1289.051	4941.687	4941
3797	1289.256	4945.763	4945
3798	1289.461	4949.840	4949
3799	1289.666	4953.920	4953
3800	1289.871	4958.002	4958
3801	1290.076	4962.085	4962
3802	1290.281	4966.171	4966
3803	1290.486	4970.259	4970
3804	1290.692	4974.349	4974
3805	1290.897	4978.441	4978
3806	1291.102	4982.535	4982
3807	1291.307	4986.631	4986
3808	1291.512	4990.729	4990
3809	1291.717	4994.829	4994
3810	1291.922	4998.931	4998
3811	1292.127	5003.035	5003
3812	1292.332	5007.141	5007
3813	1292.537	5011.250	5011
3814	1292.742	5015.360	5015
3815	1292.948	5019.473	5019
3816	1293.153	5023.587	5023
3817	1293.358	5027.703	5027
3818	1293.563	5031.822	5031
3819	1293.768	5035.943	5035
3820	1293.973	5040.065	5040
3821	1294.178	5044.190	5044
3822	1294.383	5048.317	5048
3823	1294.588	5052.445	5052
3824	1294.793	5056.576	5056
3825	1294.998	5060.709	5060
3826	1295.203	5064.844	5064
3827	1295.409	5068.981	5068
3828	1295.614	5073.120	5073
3829	1295.819	5077.261	5077
3830	1296.024	5081.404	5081
3831	1296.229	5085.550	5085
3832	1296.434	5089.697	5089
3833	1296.639	5093.846	5093
3834	1296.844	5097.997	5097
3835	1297.049	5102.151	5102
3836	1297.254	5106.306	5106
3837	1297.459	5110.464	5110
3838	1297.665	5114.623	5114
3839	1297.870	5118.785	5118
3840	1298.075	5122.948	5122
3841	1298.280	5127.114	5127
3842	1298.485	5131.282	5131
3843	1298.690	5135.452	5135
3844	1298.895	5139.623	5139
3845	1299.100	5143.797	5143
3846	1299.305	5147.973	5147
3847	1299.510	5152.151	5152
3848	1299.715	5156.331	5156
3849	1299.921	5160.513	5160
3850	1300.126	5164.697	5164
3851	1300.331	5168.884	5168
3852	1300.536	5173.072	5173
3853	1300.741	5177.262	5177
3854	1300.946	5181.454	5181
3855	1301.151	5185.649	5185
3856	1301.356	5189.845	5189
3857	1301.561	5194.044	5194
3858	1301.766	5198.244	5198
3859	1301.971	5202.447	5202
3860	1302.176	5206.651	5206
3861	1302.382	5210.858	5210
3862	1302.587	5215.067	5215
3863	1302.792	5219.278	5219
3864	1302.997	5223.490	5223
3865	1303.202	5227.705	5227
3866	1303.407	5231.922	5231
3867	1303.612	5236.141	5236
3868	1303.817	5240.362	5240
3869	1304.022	5244.585	5244
3870	1304.227	5248.810	5248
3871	1304.432	5253.038	5253
3872	1304.638	5257.267	5257
3873	1304.843	5261.498	5261
3874	1305.048	5265.731	5265
3875	1305.253	5269.967	5269
3876	1305.458	5274.204	5274
3877	1305.663	5278.444	5278
3878	1305.868	5282.685	5282
3879	1306.073	5286.929	5286
3880	1306.278	5291.174	5291
3881	1306.483	5295.422	5295
3882	1306.688	5299.672	5299
3883	1306.893	5303.923	5303
3884	1307.099	5308.177	5308
3885	1307.304	5312.433	5312
3886	1307.509	5316.691	5316
3887	1307.714	5320.951	5320
3888	1307.919	5325.213	5325
3889	1308.124	5329.477	5329
3890	1308.329	5333.743	5333
3891	1308.534	5338.011	5338
3892	1308.739	5342.281	5342
3893	1308.944	5346.554	5346
3894	1309.149	5350.828	5350
3895	1309.355	5355.104	5355
3896	1309.560	5359.383	5359
3897	1309.765	5363.663	5363
3898	1309.970	5367.945	5367
3899	1310.175	5372.230	5372
3900	1310.380	5376.517	5376
3901	1310.585	5380.805	5380
3902	1310.790	5385.096	5385
3903	1310.995	5389.389	5389
3904	1311.200	5393.683	5393
3905	1311.405	5397.980	5397
3906	1311.610	5402.279	5402
3907	1311.816	5406.580	5406
3908	1312.021	5410.883	5410
3909	1312.226	5415.188	5415
3910	1312.431	5419.495	5419
3911	1312.636	5423.804	5423
3912	1312.841	5428.116	5428
3913	1313.046	5432.429	5432
3914	1313.251	5436.744	5436
3915	1313.456	5441.061	5441
3916	1313.661	5445.381	5445
3917	1313.866	5449.702	5449
3918	1314.072	5454.026	5454
3919	1314.277	5458.351	5458
3920	1314.482	5462.679	5462
3921	1314.687	5467.008	5467
3922	1314.892	5471.340	5471
3923	1315.097	5475.674	5475
3924	1315.302	5480.010	5480
3925	1315.507	5484.347	5484
3926	1315.712	5488.687	5488
3927	1315.917	5493.029	5493
3928	1316.122	5497.373	5497
3929	1316.328	5501.719	5501
3930	1316.533	5506.067	5506
3931	1316.738	5510.417	5510
3932	1316.943	5514.770	5514
3933	1317.148	5519.124	5519
3934	1317.353	5523.480	5523
3935	1317.558	5527.838	5527
3936	1317.763	5532.199	5532
3937	1317.968	5536.561	5536
3938	1318.173	5540.926	5540
3939	1318.378	5545.292	5545
3940	1318.583	5549.661	5549
3941	1318.789	5554.031	5554
3942	1318.994	5558.404	5558
3943	1319.199	5562.779	5562
3944	1319.404	5567.156	5567
3945	1319.609	5571.534	5571
3946	1319.814	5575.915	5575
3947	1320.019	5580.298	5580
3948	1320.224	5584.683	5584
3949	1320.429	5589.070	5589
3950	1320.634	5593.459	5593
3951	1320.839	5597.850	5597
3952	1321.045	5602.243	5602
3953	1321.250	5606.639	5606
3954	1321.455	5611.036	5611
3955	1321.660	5615.435	5615
3956	1321.865	5619.837	5619
3957	1322.070	5624.240	5624
3958	1322.275	5628.645	5628
3959	1322.480	5633.053	5633
3960	1322.685	5637.462	5637
3961	1322.890	5641.874	5641
3962	1323.095	5646.288	5646
3963	1323.300	5650.703	5650
3964	1323.506	5655.121	5655
3965	1323.711	5659.541	5659
3966	1323.916	5663.963	5663
3967	1324.121	5668.387	5668
3968	1324.326	5672.813	5672
3969	1324.531	5677.241	5677
3970	1324.736	5681.671	5681
3971	1324.941	5686.103	5686
3972	1325.146	5690.537	5690
3973	1325.351	5694.973	5694
3974	1325.556	5699.411	5699
3975	1325.762	5703.852	5703
3976	1325.967	5708.294	5708
3977	1326.172	5712.738	5712
3978	1326.377	5717.185	5717
3979	1326.582	5721.633	5721
3980	1326.787	5726.084	5726
3981	1326.992	5730.537	5730
3982	1327.197	5734.991	5734
3983	1327.402	5739.448	5739
3984	1327.607	5743.907	5743
3985	1327.812	5748.367	5748
3986	1328.017	5752.830	5752
3987	1328.223	5757.295	5757
3988	1328.428	5761.762	5761
3989	1328.633	5766.231	5766
3990	1328.838	5770.702	5770
3991	1329.043	5775.175	5775
3992	1329.248	5779.650	5779
3993	1329.453	5784.127	5784
3994	1329.658	5788.607	5788
3995	1329.863	5793.088	5793
3996	1330.068	5797.571	5797
3997	1330.273	5802.057	5802
3998	1330.479	5806.544	5806
3999	1330.684	5811.034	5811
4000	1330.889	5815.525	5815
4001	1331.094	5820.019	5820
4002	1331.299	5824.514	5824
4003	1331.504	5829.012	5829
4004	1331.709	5833.512	5833
4005	1331.914	5838.013	5838
4006	1332.119	5842.517	5842
4007	1332.324	5847.023	5847
4008	1332.529	5851.531	5851
4009	1332.734	5856.041	5856
4010	1332.940	5860.553	5860
4011	1333.145	5865.067	5865
4012	1333.350	5869.583	5869
4013	1333.555	5874.101	5874
4014	1333.760	5878.622	5878
4015	1333.965	5883.144	5883
4016	1334.170	5887.668	5887
4017	1334.375	5892.195	5892
4018	1334.580	5896.723	5896
4019	1334.785	5901.254	5901
4020	1334.990	5905.786	5905
4021	1335.196	5910.321	5910
4022	1335.401	5914.857	5914
4023	1335.606	5919.396	5919
4024	1335.811	5923.937	5923
4025	1336.016	5928.479	5928
4026	1336.221	5933.024	5933
4027	1336.426	5937.571	5937
4028	1336.631	5942.120	5942
4029	1336.836	5946.671	5946
4030	1337.041	5951.224	5951
4031	1337.246	5955.779	5955
4032	1337.452	5960.336	5960
4033	1337.657	5964.895	5964
4034	1337.862	5969.456	5969
4035	1338.067	5974.020	5974
4036	1338.272	5978.585	5978
4037	1338.477	5983.152	5983
4038	1338.682	5987.722	5987
4039	1338.887	5992.293	5992
4040	1339.092	5996.867	5996
4041	1339.297	6001.442	6001
4042	1339.502	6006.020	6006
4043	1339.707	6010.600	6010
4044	1339.913	6015.181	6015
4045	1340.118	6019.765	6019
4046	1340.323	6024.351	6024
4047	1340.528	6028.939	6028
4048	1340.733	6033.529	6033
4049	1340.938	6038.120	6038
4050	1341.143	6042.714	6042
4051	1341.348	6047.310	6047
4052	1341.553	6051.909	6051
4053	1341.758	6056.509	6056
4054	1341.963	6061.111	6061
4055	1342.169	6065.715	6065
4056	1342.374	6070.321	6070
4057	1342.579	6074.930	6074
4058	1342.784	6079.540	6079
4059	1342.989	6084.153	6084
4060	1343.194	6088.767	6088
4061	1343.399	6093.384	6093
4062	1343.604	6098.002	6098
4063	1343.809	6102.623	6102
4064	1344.014	6107.246	6107
4065	1344.219	6111.870	6111
4066	1344.424	6116.497	6116
4067	1344.630	6121.126	6121
4068	1344.835	6125.757	6125
4069	1345.040	6130.390	6130
4070	1345.245	6135.025	6135
4071	1345.450	6139.662	6139
4072	1345.655	6144.301	6144
4073	1345.860	6148.942	6148
4074	1346.065	6153.585	6153
4075	1346.270	6158.230	6158
4076	1346.475	6162.878	6162
4077	1346.680	6167.527	6167
4078	1346.886	6172.178	6172
4079	1347.091	6176.832	6176
4080	1347.296	6181.487	6181
4081	1347.501	6186.145	6186
4082	1347.706	6190.804	6190
4083	1347.911	6195.466	6195
4084	1348.116	6200.130	6200
4085	1348.321	6204.795	6204
4086	1348.526	6209.463	6209
4087	1348.731	6214.133	6214
4088	1348.936	6218.805	6218
4089	1349.141	6223.479	6223
4090	1349.347	6228.155	6228
4091	1349.552	6232.833	6232
4092	1349.757	6237.513	6237
4093	1349.962	6242.195	6242
4094	1350.167	6246.879	6246
4095	1350.372	6251.565	6251
4096	1350.577	6256.254	6256