## Sheet1
throttleVal Min->Max | linear values | quadratic values | throttleVal Ints. Min-> Max
0 | 510.539 | 4240.1826 | 510
1 | 510.744 | 4236.4788 | 510
2 | 510.9491 | 4232.777 | 510 |  |  |  | User Constants
3 | 511.1542 | 4229.0772 | 511 |  |  |  | Min point | 642
4 | 511.3593 | 4225.3795 | 511 |  | Intermediate Values |  | Min value | 642
5 | 511.5644 | 4221.6839 | 511 |  | Period 1: y = mX+B |  | Transition point | 1900
6 | 511.7695 | 4217.9902 | 511 |  | B | 510.3339 | Transition value | 900
7 | 511.9746 | 4214.2987 | 511 |  | m | 0.20509 | Intermediate Point 1 | 2800
8 | 512.1797 | 4210.6092 | 512 |  | Period 2: y = Ax^2 + Bx + C |  | Intermediate Value 1 | 1900 | const uint16_t throttleMax = 3360;
9 | 512.3847 | 4206.9217 | 512 |  | A | 0.0010247 | Max point | 3360 | const uint16_t throttleMin = 642;
10 | 512.5898 | 4203.2363 | 512 |  | B | -3.7049 | Max value | 3360
11 | 512.7949 | 4199.5529 | 512 |  | C | 4240.1826
12 | 513 | 4195.8716 | 513 |  | Period 2: points
13 | 513.2051 | 4192.1924 | 513 |  | x | y |  |  | throttleTheoreticalMax | 4096
14 | 513.4102 | 4188.5151 | 513 |  | 1900 | 900 |  |  | throttleTheoreticalMin | 0
15 | 513.6153 | 4184.84 | 513 |  | 2800 | 1900
16 | 513.8203 | 4181.1669 | 513 |  | 3360 | 3360 |  |  | throtle line 1 range | =
17 | 514.0254 | 4177.4958 | 514
18 | 514.2305 | 4173.8268 | 514
19 | 514.4356 | 4170.1598 | 514
20 | 514.6407 | 4166.4949 | 514
21 | 514.8458 | 4162.832 | 514
22 | 515.0509 | 4159.1712 | 515
23 | 515.256 | 4155.5124 | 515
24 | 515.461 | 4151.8557 | 515
25 | 515.6661 | 4148.201 | 515
26 | 515.8712 | 4144.5484 | 515
27 | 516.0763 | 4140.8978 | 516
28 | 516.2814 | 4137.2493 | 516
29 | 516.4865 | 4133.6028 | 516
30 | 516.6916 | 4129.9584 | 516
31 | 516.8967 | 4126.316 | 516
32 | 517.1017 | 4122.6757 | 517
33 | 517.3068 | 4119.0374 | 517
34 | 517.5119 | 4115.4012 | 517
35 | 517.717 | 4111.767 | 517
36 | 517.9221 | 4108.1349 | 517
37 | 518.1272 | 4104.5048 | 518
38 | 518.3323 | 4100.8768 | 518
39 | 518.5374 | 4097.2508 | 518
40 | 518.7424 | 4093.6269 | 518
41 | 518.9475 | 4090.005 | 518
42 | 519.1526 | 4086.3852 | 519
43 | 519.3577 | 4082.7674 | 519
44 | 519.5628 | 4079.1516 | 519
45 | 519.7679 | 4075.538 | 519
46 | 519.973 | 4071.9263 | 519
47 | 520.1781 | 4068.3167 | 520
48 | 520.3831 | 4064.7092 | 520
49 | 520.5882 | 4061.1037 | 520
50 | 520.7933 | 4057.5003 | 520
51 | 520.9984 | 4053.8989 | 520
52 | 521.2035 | 4050.2995 | 521
53 | 521.4086 | 4046.7023 | 521
54 | 521.6137 | 4043.107 | 521
55 | 521.8188 | 4039.5138 | 521
56 | 522.0238 | 4035.9227 | 522
57 | 522.2289 | 4032.3336 | 522
58 | 522.434 | 4028.7465 | 522
59 | 522.6391 | 4025.1615 | 522
60 | 522.8442 | 4021.5786 | 522
61 | 523.0493 | 4017.9977 | 523
62 | 523.2544 | 4014.4189 | 523
63 | 523.4595 | 4010.8421 | 523
64 | 523.6645 | 4007.2673 | 523
65 | 523.8696 | 4003.6946 | 523
66 | 524.0747 | 4000.124 | 524
67 | 524.2798 | 3996.5554 | 524
68 | 524.4849 | 3992.9888 | 524
69 | 524.69 | 3989.4243 | 524
70 | 524.8951 | 3985.8619 | 524
71 | 525.1002 | 3982.3015 | 525
72 | 525.3052 | 3978.7431 | 525
73 | 525.5103 | 3975.1868 | 525
74 | 525.7154 | 3971.6326 | 525
75 | 525.9205 | 3968.0804 | 525
76 | 526.1256 | 3964.5302 | 526
77 | 526.3307 | 3960.9821 | 526
78 | 526.5358 | 3957.436 | 526
79 | 526.7409 | 3953.892 | 526
80 | 526.9459 | 3950.3501 | 526
81 | 527.151 | 3946.8102 | 527
82 | 527.3561 | 3943.2723 | 527
83 | 527.5612 | 3939.7365 | 527
84 | 527.7663 | 3936.2027 | 527
85 | 527.9714 | 3932.671 | 527
86 | 528.1765 | 3929.1414 | 528
87 | 528.3816 | 3925.6138 | 528
88 | 528.5866 | 3922.0882 | 528
89 | 528.7917 | 3918.5647 | 528
90 | 528.9968 | 3915.0432 | 528
91 | 529.2019 | 3911.5238 | 529
92 | 529.407 | 3908.0064 | 529
93 | 529.6121 | 3904.4911 | 529
94 | 529.8172 | 3900.9779 | 529
95 | 530.0223 | 3897.4666 | 530
96 | 530.2273 | 3893.9575 | 530
97 | 530.4324 | 3890.4504 | 530
98 | 530.6375 | 3886.9453 | 530
99 | 530.8426 | 3883.4423 | 530
100 | 531.0477 | 3879.9413 | 531
101 | 531.2528 | 3876.4424 | 531
102 | 531.4579 | 3872.9455 | 531
103 | 531.663 | 3869.4507 | 531
104 | 531.868 | 3865.9579 | 531
105 | 532.0731 | 3862.4672 | 532
106 | 532.2782 | 3858.9785 | 532
107 | 532.4833 | 3855.4919 | 532
108 | 532.6884 | 3852.0073 | 532
109 | 532.8935 | 3848.5248 | 532
110 | 533.0986 | 3845.0443 | 533
111 | 533.3037 | 3841.5659 | 533
112 | 533.5087 | 3838.0895 | 533
113 | 533.7138 | 3834.6152 | 533
114 | 533.9189 | 3831.1429 | 533
115 | 534.124 | 3827.6727 | 534
116 | 534.3291 | 3824.2045 | 534
117 | 534.5342 | 3820.7383 | 534
118 | 534.7393 | 3817.2743 | 534
119 | 534.9444 | 3813.8122 | 534
120 | 535.1494 | 3810.3523 | 535
121 | 535.3545 | 3806.8943 | 535
122 | 535.5596 | 3803.4384 | 535
123 | 535.7647 | 3799.9846 | 535
124 | 535.9698 | 3796.5328 | 535
125 | 536.1749 | 3793.0831 | 536
126 | 536.38 | 3789.6354 | 536
127 | 536.5851 | 3786.1898 | 536
128 | 536.7901 | 3782.7462 | 536
129 | 536.9952 | 3779.3046 | 536
130 | 537.2003 | 3775.8651 | 537
131 | 537.4054 | 3772.4277 | 537
132 | 537.6105 | 3768.9923 | 537
133 | 537.8156 | 3765.559 | 537
134 | 538.0207 | 3762.1277 | 538
135 | 538.2258 | 3758.6984 | 538
136 | 538.4308 | 3755.2712 | 538
137 | 538.6359 | 3751.8461 | 538
138 | 538.841 | 3748.423 | 538
139 | 539.0461 | 3745.0019 | 539
140 | 539.2512 | 3741.583 | 539
141 | 539.4563 | 3738.166 | 539
142 | 539.6614 | 3734.7511 | 539
143 | 539.8665 | 3731.3383 | 539
144 | 540.0715 | 3727.9275 | 540
145 | 540.2766 | 3724.5187 | 540
146 | 540.4817 | 3721.112 | 540
147 | 540.6868 | 3717.7074 | 540
148 | 540.8919 | 3714.3048 | 540
149 | 541.097 | 3710.9042 | 541
150 | 541.3021 | 3707.5057 | 541
151 | 541.5072 | 3704.1093 | 541
152 | 541.7122 | 3700.7149 | 541
153 | 541.9173 | 3697.3225 | 541
154 | 542.1224 | 3693.9322 | 542
155 | 542.3275 | 3690.5439 | 542
156 | 542.5326 | 3687.1577 | 542
157 | 542.7377 | 3683.7736 | 542
158 | 542.9428 | 3680.3915 | 542
159 | 543.1479 | 3677.0114 | 543
160 | 543.3529 | 3673.6334 | 543
161 | 543.558 | 3670.2574 | 543
162 | 543.7631 | 3666.8835 | 543
163 | 543.9682 | 3663.5117 | 543
164 | 544.1733 | 3660.1419 | 544
165 | 544.3784 | 3656.7741 | 544
166 | 544.5835 | 3653.4084 | 544
167 | 544.7886 | 3650.0447 | 544
168 | 544.9936 | 3646.6831 | 544
169 | 545.1987 | 3643.3235 | 545
170 | 545.4038 | 3639.966 | 545
171 | 545.6089 | 3636.6106 | 545
172 | 545.814 | 3633.2571 | 545
173 | 546.0191 | 3629.9058 | 546
174 | 546.2242 | 3626.5565 | 546
175 | 546.4293 | 3623.2092 | 546
176 | 546.6343 | 3619.864 | 546
177 | 546.8394 | 3616.5208 | 546
178 | 547.0445 | 3613.1797 | 547
179 | 547.2496 | 3609.8406 | 547
180 | 547.4547 | 3606.5036 | 547
181 | 547.6598 | 3603.1686 | 547
182 | 547.8649 | 3599.8357 | 547
183 | 548.07 | 3596.5048 | 548
184 | 548.275 | 3593.176 | 548
185 | 548.4801 | 3589.8492 | 548
186 | 548.6852 | 3586.5245 | 548
187 | 548.8903 | 3583.2018 | 548
188 | 549.0954 | 3579.8812 | 549
189 | 549.3005 | 3576.5626 | 549
190 | 549.5056 | 3573.2461 | 549
191 | 549.7107 | 3569.9316 | 549
192 | 549.9157 | 3566.6192 | 549
193 | 550.1208 | 3563.3088 | 550
194 | 550.3259 | 3560.0005 | 550
195 | 550.531 | 3556.6942 | 550
196 | 550.7361 | 3553.39 | 550
197 | 550.9412 | 3550.0878 | 550
198 | 551.1463 | 3546.7876 | 551
199 | 551.3514 | 3543.4896 | 551
200 | 551.5564 | 3540.1935 | 551
201 | 551.7615 | 3536.8995 | 551
202 | 551.9666 | 3533.6076 | 551
203 | 552.1717 | 3530.3177 | 552
204 | 552.3768 | 3527.0299 | 552
205 | 552.5819 | 3523.7441 | 552
206 | 552.787 | 3520.4604 | 552
207 | 552.9921 | 3517.1787 | 552
208 | 553.1971 | 3513.899 | 553
209 | 553.4022 | 3510.6214 | 553
210 | 553.6073 | 3507.3459 | 553
211 | 553.8124 | 3504.0724 | 553
212 | 554.0175 | 3500.801 | 554
213 | 554.2226 | 3497.5316 | 554
214 | 554.4277 | 3494.2642 | 554
215 | 554.6328 | 3490.9989 | 554
216 | 554.8378 | 3487.7357 | 554
217 | 555.0429 | 3484.4745 | 555
218 | 555.248 | 3481.2153 | 555
219 | 555.4531 | 3477.9582 | 555
220 | 555.6582 | 3474.7032 | 555
221 | 555.8633 | 3471.4502 | 555
222 | 556.0684 | 3468.1992 | 556
223 | 556.2734 | 3464.9504 | 556
224 | 556.4785 | 3461.7035 | 556
225 | 556.6836 | 3458.4587 | 556
226 | 556.8887 | 3455.2159 | 556
227 | 557.0938 | 3451.9752 | 557
228 | 557.2989 | 3448.7366 | 557
229 | 557.504 | 3445.5 | 557
230 | 557.7091 | 3442.2654 | 557
231 | 557.9141 | 3439.0329 | 557
232 | 558.1192 | 3435.8025 | 558
233 | 558.3243 | 3432.5741 | 558
234 | 558.5294 | 3429.3477 | 558
235 | 558.7345 | 3426.1234 | 558
236 | 558.9396 | 3422.9012 | 558
237 | 559.1447 | 3419.6809 | 559
238 | 559.3498 | 3416.4628 | 559
239 | 559.5548 | 3413.2467 | 559
240 | 559.7599 | 3410.0326 | 559
241 | 559.965 | 3406.8206 | 559
242 | 560.1701 | 3403.6106 | 560
243 | 560.3752 | 3400.4027 | 560
244 | 560.5803 | 3397.1969 | 560
245 | 560.7854 | 3393.9931 | 560
246 | 560.9905 | 3390.7913 | 560
247 | 561.1955 | 3387.5916 | 561
248 | 561.4006 | 3384.3939 | 561
249 | 561.6057 | 3381.1983 | 561
250 | 561.8108 | 3378.0047 | 561
251 | 562.0159 | 3374.8132 | 562
252 | 562.221 | 3371.6237 | 562
253 | 562.4261 | 3368.4363 | 562
254 | 562.6312 | 3365.251 | 562
255 | 562.8362 | 3362.0676 | 562
256 | 563.0413 | 3358.8864 | 563
257 | 563.2464 | 3355.7071 | 563
258 | 563.4515 | 3352.53 | 563
259 | 563.6566 | 3349.3549 | 563
260 | 563.8617 | 3346.1818 | 563
261 | 564.0668 | 3343.0108 | 564
262 | 564.2719 | 3339.8418 | 564
263 | 564.4769 | 3336.6749 | 564
264 | 564.682 | 3333.51 | 564
265 | 564.8871 | 3330.3472 | 564
266 | 565.0922 | 3327.1864 | 565
267 | 565.2973 | 3324.0277 | 565
268 | 565.5024 | 3320.871 | 565
269 | 565.7075 | 3317.7163 | 565
270 | 565.9126 | 3314.5638 | 565
271 | 566.1176 | 3311.4132 | 566
272 | 566.3227 | 3308.2648 | 566
273 | 566.5278 | 3305.1183 | 566
274 | 566.7329 | 3301.9739 | 566
275 | 566.938 | 3298.8316 | 566
276 | 567.1431 | 3295.6913 | 567
277 | 567.3482 | 3292.5531 | 567
278 | 567.5533 | 3289.4169 | 567
279 | 567.7583 | 3286.2828 | 567
280 | 567.9634 | 3283.1507 | 567
281 | 568.1685 | 3280.0206 | 568
282 | 568.3736 | 3276.8927 | 568
283 | 568.5787 | 3273.7667 | 568
284 | 568.7838 | 3270.6428 | 568
285 | 568.9889 | 3267.521 | 568
286 | 569.194 | 3264.4012 | 569
287 | 569.399 | 3261.2835 | 569
288 | 569.6041 | 3258.1678 | 569
289 | 569.8092 | 3255.0541 | 569
290 | 570.0143 | 3251.9425 | 570
291 | 570.2194 | 3248.833 | 570
292 | 570.4245 | 3245.7255 | 570
293 | 570.6296 | 3242.6201 | 570
294 | 570.8347 | 3239.5167 | 570
295 | 571.0397 | 3236.4153 | 571
296 | 571.2448 | 3233.316 | 571
297 | 571.4499 | 3230.2188 | 571
298 | 571.655 | 3227.1236 | 571
299 | 571.8601 | 3224.0304 | 571
300 | 572.0652 | 3220.9393 | 572
301 | 572.2703 | 3217.8503 | 572
302 | 572.4754 | 3214.7633 | 572
303 | 572.6804 | 3211.6783 | 572
304 | 572.8855 | 3208.5954 | 572
305 | 573.0906 | 3205.5146 | 573
306 | 573.2957 | 3202.4358 | 573
307 | 573.5008 | 3199.359 | 573
308 | 573.7059 | 3196.2843 | 573
309 | 573.911 | 3193.2117 | 573
310 | 574.1161 | 3190.1411 | 574
311 | 574.3211 | 3187.0725 | 574
312 | 574.5262 | 3184.006 | 574
313 | 574.7313 | 3180.9415 | 574
314 | 574.9364 | 3177.8791 | 574
315 | 575.1415 | 3174.8188 | 575
316 | 575.3466 | 3171.7605 | 575
317 | 575.5517 | 3168.7042 | 575
318 | 575.7568 | 3165.65 | 575
319 | 575.9618 | 3162.5978 | 575
320 | 576.1669 | 3159.5477 | 576
321 | 576.372 | 3156.4997 | 576
322 | 576.5771 | 3153.4537 | 576
323 | 576.7822 | 3150.4097 | 576
324 | 576.9873 | 3147.3678 | 576
325 | 577.1924 | 3144.3279 | 577
326 | 577.3975 | 3141.2901 | 577
327 | 577.6025 | 3138.2543 | 577
328 | 577.8076 | 3135.2206 | 577
329 | 578.0127 | 3132.1889 | 578
330 | 578.2178 | 3129.1593 | 578
331 | 578.4229 | 3126.1318 | 578
332 | 578.628 | 3123.1062 | 578
333 | 578.8331 | 3120.0828 | 578
334 | 579.0382 | 3117.0614 | 579
335 | 579.2432 | 3114.042 | 579
336 | 579.4483 | 3111.0247 | 579
337 | 579.6534 | 3108.0094 | 579
338 | 579.8585 | 3104.9962 | 579
339 | 580.0636 | 3101.985 | 580
340 | 580.2687 | 3098.9759 | 580
341 | 580.4738 | 3095.9688 | 580
342 | 580.6789 | 3092.9638 | 580
343 | 580.8839 | 3089.9608 | 580
344 | 581.089 | 3086.9599 | 581
345 | 581.2941 | 3083.961 | 581
346 | 581.4992 | 3080.9642 | 581
347 | 581.7043 | 3077.9694 | 581
348 | 581.9094 | 3074.9766 | 581
349 | 582.1145 | 3071.986 | 582
350 | 582.3196 | 3068.9973 | 582
351 | 582.5246 | 3066.0108 | 582
352 | 582.7297 | 3063.0262 | 582
353 | 582.9348 | 3060.0437 | 582
354 | 583.1399 | 3057.0633 | 583
355 | 583.345 | 3054.0849 | 583
356 | 583.5501 | 3051.1086 | 583
357 | 583.7552 | 3048.1343 | 583
358 | 583.9603 | 3045.1621 | 583
359 | 584.1653 | 3042.1919 | 584
360 | 584.3704 | 3039.2237 | 584
361 | 584.5755 | 3036.2577 | 584
362 | 584.7806 | 3033.2936 | 584
363 | 584.9857 | 3030.3316 | 584
364 | 585.1908 | 3027.3717 | 585
365 | 585.3959 | 3024.4138 | 585
366 | 585.601 | 3021.458 | 585
367 | 585.806 | 3018.5042 | 585
368 | 586.0111 | 3015.5524 | 586
369 | 586.2162 | 3012.6027 | 586
370 | 586.4213 | 3009.6551 | 586
371 | 586.6264 | 3006.7095 | 586
372 | 586.8315 | 3003.7659 | 586
373 | 587.0366 | 3000.8245 | 587
374 | 587.2417 | 2997.885 | 587
375 | 587.4467 | 2994.9476 | 587
376 | 587.6518 | 2992.0123 | 587
377 | 587.8569 | 2989.079 | 587
378 | 588.062 | 2986.1477 | 588
379 | 588.2671 | 2983.2185 | 588
380 | 588.4722 | 2980.2914 | 588
381 | 588.6773 | 2977.3663 | 588
382 | 588.8824 | 2974.4432 | 588
383 | 589.0874 | 2971.5222 | 589
384 | 589.2925 | 2968.6033 | 589
385 | 589.4976 | 2965.6864 | 589
386 | 589.7027 | 2962.7715 | 589
387 | 589.9078 | 2959.8587 | 589
388 | 590.1129 | 2956.9479 | 590
389 | 590.318 | 2954.0392 | 590
390 | 590.5231 | 2951.1326 | 590
391 | 590.7281 | 2948.228 | 590
392 | 590.9332 | 2945.3254 | 590
393 | 591.1383 | 2942.4249 | 591
394 | 591.3434 | 2939.5265 | 591
395 | 591.5485 | 2936.63 | 591
396 | 591.7536 | 2933.7357 | 591
397 | 591.9587 | 2930.8434 | 591
398 | 592.1638 | 2927.9531 | 592
399 | 592.3688 | 2925.0649 | 592
400 | 592.5739 | 2922.1787 | 592
401 | 592.779 | 2919.2946 | 592
402 | 592.9841 | 2916.4126 | 592
403 | 593.1892 | 2913.5325 | 593
404 | 593.3943 | 2910.6546 | 593
405 | 593.5994 | 2907.7787 | 593
406 | 593.8045 | 2904.9048 | 593
407 | 594.0095 | 2902.033 | 594
408 | 594.2146 | 2899.1632 | 594
409 | 594.4197 | 2896.2955 | 594
410 | 594.6248 | 2893.4298 | 594
411 | 594.8299 | 2890.5662 | 594
412 | 595.035 | 2887.7046 | 595
413 | 595.2401 | 2884.8451 | 595
414 | 595.4452 | 2881.9876 | 595
415 | 595.6502 | 2879.1322 | 595
416 | 595.8553 | 2876.2788 | 595
417 | 596.0604 | 2873.4275 | 596
418 | 596.2655 | 2870.5782 | 596
419 | 596.4706 | 2867.731 | 596
420 | 596.6757 | 2864.8858 | 596
421 | 596.8808 | 2862.0427 | 596
422 | 597.0859 | 2859.2016 | 597
423 | 597.2909 | 2856.3626 | 597
424 | 597.496 | 2853.5256 | 597
425 | 597.7011 | 2850.6907 | 597
426 | 597.9062 | 2847.8578 | 597
427 | 598.1113 | 2845.027 | 598
428 | 598.3164 | 2842.1982 | 598
429 | 598.5215 | 2839.3715 | 598
430 | 598.7266 | 2836.5468 | 598
431 | 598.9316 | 2833.7242 | 598
432 | 599.1367 | 2830.9036 | 599
433 | 599.3418 | 2828.0851 | 599
434 | 599.5469 | 2825.2686 | 599
435 | 599.752 | 2822.4541 | 599
436 | 599.9571 | 2819.6417 | 599
437 | 600.1622 | 2816.8314 | 600
438 | 600.3672 | 2814.0231 | 600
439 | 600.5723 | 2811.2169 | 600
440 | 600.7774 | 2808.4127 | 600
441 | 600.9825 | 2805.6106 | 600
442 | 601.1876 | 2802.8105 | 601
443 | 601.3927 | 2800.0124 | 601
444 | 601.5978 | 2797.2164 | 601
445 | 601.8029 | 2794.4225 | 601
446 | 602.0079 | 2791.6306 | 602
447 | 602.213 | 2788.8408 | 602
448 | 602.4181 | 2786.053 | 602
449 | 602.6232 | 2783.2672 | 602
450 | 602.8283 | 2780.4835 | 602
451 | 603.0334 | 2777.7019 | 603
452 | 603.2385 | 2774.9223 | 603
453 | 603.4436 | 2772.1447 | 603
454 | 603.6486 | 2769.3692 | 603
455 | 603.8537 | 2766.5958 | 603
456 | 604.0588 | 2763.8244 | 604
457 | 604.2639 | 2761.055 | 604
458 | 604.469 | 2758.2877 | 604
459 | 604.6741 | 2755.5225 | 604
460 | 604.8792 | 2752.7593 | 604
461 | 605.0843 | 2749.9981 | 605
462 | 605.2893 | 2747.239 | 605
463 | 605.4944 | 2744.482 | 605
464 | 605.6995 | 2741.727 | 605
465 | 605.9046 | 2738.974 | 605
466 | 606.1097 | 2736.2231 | 606
467 | 606.3148 | 2733.4743 | 606
468 | 606.5199 | 2730.7275 | 606
469 | 606.725 | 2727.9827 | 606
470 | 606.93 | 2725.24 | 606
471 | 607.1351 | 2722.4993 | 607
472 | 607.3402 | 2719.7607 | 607
473 | 607.5453 | 2717.0242 | 607
474 | 607.7504 | 2714.2897 | 607
475 | 607.9555 | 2711.5572 | 607
476 | 608.1606 | 2708.8268 | 608
477 | 608.3657 | 2706.0984 | 608
478 | 608.5707 | 2703.3721 | 608
479 | 608.7758 | 2700.6479 | 608
480 | 608.9809 | 2697.9256 | 608
481 | 609.186 | 2695.2055 | 609
482 | 609.3911 | 2692.4874 | 609
483 | 609.5962 | 2689.7713 | 609
484 | 609.8013 | 2687.0573 | 609
485 | 610.0064 | 2684.3453 | 610
486 | 610.2114 | 2681.6354 | 610
487 | 610.4165 | 2678.9275 | 610
488 | 610.6216 | 2676.2217 | 610
489 | 610.8267 | 2673.5179 | 610
490 | 611.0318 | 2670.8162 | 611
491 | 611.2369 | 2668.1165 | 611
492 | 611.442 | 2665.4189 | 611
493 | 611.6471 | 2662.7233 | 611
494 | 611.8521 | 2660.0298 | 611
495 | 612.0572 | 2657.3383 | 612
496 | 612.2623 | 2654.6489 | 612
497 | 612.4674 | 2651.9615 | 612
498 | 612.6725 | 2649.2762 | 612
499 | 612.8776 | 2646.5929 | 612
500 | 613.0827 | 2643.9117 | 613
501 | 613.2878 | 2641.2325 | 613
502 | 613.4928 | 2638.5554 | 613
503 | 613.6979 | 2635.8803 | 613
504 | 613.903 | 2633.2073 | 613
505 | 614.1081 | 2630.5363 | 614
506 | 614.3132 | 2627.8674 | 614
507 | 614.5183 | 2625.2005 | 614
508 | 614.7234 | 2622.5357 | 614
509 | 614.9285 | 2619.8729 | 614
510 | 615.1335 | 2617.2122 | 615
511 | 615.3386 | 2614.5535 | 615
512 | 615.5437 | 2611.8968 | 615
513 | 615.7488 | 2609.2423 | 615
514 | 615.9539 | 2606.5897 | 615
515 | 616.159 | 2603.9392 | 616
516 | 616.3641 | 2601.2908 | 616
517 | 616.5692 | 2598.6444 | 616
518 | 616.7742 | 2596.0001 | 616
519 | 616.9793 | 2593.3578 | 616
520 | 617.1844 | 2590.7175 | 617
521 | 617.3895 | 2588.0794 | 617
522 | 617.5946 | 2585.4432 | 617
523 | 617.7997 | 2582.8091 | 617
524 | 618.0048 | 2580.1771 | 618
525 | 618.2099 | 2577.5471 | 618
526 | 618.4149 | 2574.9191 | 618
527 | 618.62 | 2572.2933 | 618
528 | 618.8251 | 2569.6694 | 618
529 | 619.0302 | 2567.0476 | 619
530 | 619.2353 | 2564.4279 | 619
531 | 619.4404 | 2561.8102 | 619
532 | 619.6455 | 2559.1945 | 619
533 | 619.8506 | 2556.5809 | 619
534 | 620.0556 | 2553.9694 | 620
535 | 620.2607 | 2551.3599 | 620
536 | 620.4658 | 2548.7524 | 620
537 | 620.6709 | 2546.147 | 620
538 | 620.876 | 2543.5437 | 620
539 | 621.0811 | 2540.9424 | 621
540 | 621.2862 | 2538.3431 | 621
541 | 621.4913 | 2535.7459 | 621
542 | 621.6963 | 2533.1508 | 621
543 | 621.9014 | 2530.5577 | 621
544 | 622.1065 | 2527.9666 | 622
545 | 622.3116 | 2525.3776 | 622
546 | 622.5167 | 2522.7906 | 622
547 | 622.7218 | 2520.2057 | 622
548 | 622.9269 | 2517.6229 | 622
549 | 623.132 | 2515.0421 | 623
550 | 623.337 | 2512.4633 | 623
551 | 623.5421 | 2509.8866 | 623
552 | 623.7472 | 2507.3119 | 623
553 | 623.9523 | 2504.7393 | 623
554 | 624.1574 | 2502.1688 | 624
555 | 624.3625 | 2499.6003 | 624
556 | 624.5676 | 2497.0338 | 624
557 | 624.7727 | 2494.4694 | 624
558 | 624.9777 | 2491.907 | 624
559 | 625.1828 | 2489.3467 | 625
560 | 625.3879 | 2486.7884 | 625
561 | 625.593 | 2484.2322 | 625
562 | 625.7981 | 2481.678 | 625
563 | 626.0032 | 2479.1259 | 626
564 | 626.2083 | 2476.5759 | 626
565 | 626.4134 | 2474.0278 | 626
566 | 626.6184 | 2471.4819 | 626
567 | 626.8235 | 2468.938 | 626
568 | 627.0286 | 2466.3961 | 627
569 | 627.2337 | 2463.8563 | 627
570 | 627.4388 | 2461.3185 | 627
571 | 627.6439 | 2458.7828 | 627
572 | 627.849 | 2456.2491 | 627
573 | 628.0541 | 2453.7175 | 628
574 | 628.2591 | 2451.1879 | 628
575 | 628.4642 | 2448.6604 | 628
576 | 628.6693 | 2446.1349 | 628
577 | 628.8744 | 2443.6115 | 628
578 | 629.0795 | 2441.0901 | 629
579 | 629.2846 | 2438.5708 | 629
580 | 629.4897 | 2436.0535 | 629
581 | 629.6948 | 2433.5383 | 629
582 | 629.8998 | 2431.0251 | 629
583 | 630.1049 | 2428.514 | 630
584 | 630.31 | 2426.0049 | 630
585 | 630.5151 | 2423.4978 | 630
586 | 630.7202 | 2420.9929 | 630
587 | 630.9253 | 2418.4899 | 630
588 | 631.1304 | 2415.989 | 631
589 | 631.3355 | 2413.4902 | 631
590 | 631.5405 | 2410.9934 | 631
591 | 631.7456 | 2408.4987 | 631
592 | 631.9507 | 2406.006 | 631
593 | 632.1558 | 2403.5154 | 632
594 | 632.3609 | 2401.0268 | 632
595 | 632.566 | 2398.5402 | 632
596 | 632.7711 | 2396.0558 | 632
597 | 632.9762 | 2393.5733 | 632
598 | 633.1812 | 2391.0929 | 633
599 | 633.3863 | 2388.6146 | 633
600 | 633.5914 | 2386.1383 | 633
601 | 633.7965 | 2383.664 | 633
602 | 634.0016 | 2381.1919 | 634
603 | 634.2067 | 2378.7217 | 634
604 | 634.4118 | 2376.2536 | 634
605 | 634.6169 | 2373.7876 | 634
606 | 634.8219 | 2371.3236 | 634
607 | 635.027 | 2368.8616 | 635
608 | 635.2321 | 2366.4017 | 635
609 | 635.4372 | 2363.9439 | 635
610 | 635.6423 | 2361.4881 | 635
611 | 635.8474 | 2359.0343 | 635
612 | 636.0525 | 2356.5826 | 636
613 | 636.2576 | 2354.133 | 636
614 | 636.4626 | 2351.6854 | 636
615 | 636.6677 | 2349.2398 | 636
616 | 636.8728 | 2346.7963 | 636
617 | 637.0779 | 2344.3549 | 637
618 | 637.283 | 2341.9155 | 637
619 | 637.4881 | 2339.4781 | 637
620 | 637.6932 | 2337.0428 | 637
621 | 637.8983 | 2334.6096 | 637
622 | 638.1033 | 2332.1784 | 638
623 | 638.3084 | 2329.7492 | 638
624 | 638.5135 | 2327.3221 | 638
625 | 638.7186 | 2324.8971 | 638
626 | 638.9237 | 2322.474 | 638
627 | 639.1288 | 2320.0531 | 639
628 | 639.3339 | 2317.6342 | 639
629 | 639.539 | 2315.2173 | 639
630 | 639.744 | 2312.8025 | 639
631 | 639.9491 | 2310.3898 | 639
632 | 640.1542 | 2307.979 | 640
633 | 640.3593 | 2305.5704 | 640
634 | 640.5644 | 2303.1638 | 640
635 | 640.7695 | 2300.7592 | 640
636 | 640.9746 | 2298.3567 | 640
637 | 641.1797 | 2295.9562 | 641
638 | 641.3847 | 2293.5578 | 641
639 | 641.5898 | 2291.1614 | 641
640 | 641.7949 | 2288.7671 | 641
641 | 642 | 2286.3749 | 642 | Begin Non-Linear Data
642 | 642.2051 | 2283.9846 | 642
643 | 642.4102 | 2281.5965 | 642
644 | 642.6153 | 2279.2104 | 642
645 | 642.8203 | 2276.8263 | 642
646 | 643.0254 | 2274.4443 | 643
647 | 643.2305 | 2272.0643 | 643
648 | 643.4356 | 2269.6864 | 643
649 | 643.6407 | 2267.3105 | 643
650 | 643.8458 | 2264.9367 | 643
651 | 644.0509 | 2262.5649 | 644
652 | 644.256 | 2260.1952 | 644
653 | 644.461 | 2257.8275 | 644
654 | 644.6661 | 2255.4619 | 644
655 | 644.8712 | 2253.0983 | 644
656 | 645.0763 | 2250.7368 | 645
657 | 645.2814 | 2248.3773 | 645
658 | 645.4865 | 2246.0199 | 645
659 | 645.6916 | 2243.6645 | 645
660 | 645.8967 | 2241.3112 | 645
661 | 646.1017 | 2238.9599 | 646
662 | 646.3068 | 2236.6106 | 646
663 | 646.5119 | 2234.2635 | 646
664 | 646.717 | 2231.9183 | 646
665 | 646.9221 | 2229.5752 | 646
666 | 647.1272 | 2227.2342 | 647
667 | 647.3323 | 2224.8952 | 647
668 | 647.5374 | 2222.5583 | 647
669 | 647.7424 | 2220.2234 | 647
670 | 647.9475 | 2217.8906 | 647
671 | 648.1526 | 2215.5598 | 648
672 | 648.3577 | 2213.2311 | 648
673 | 648.5628 | 2210.9044 | 648
674 | 648.7679 | 2208.5797 | 648
675 | 648.973 | 2206.2571 | 648
676 | 649.1781 | 2203.9366 | 649
677 | 649.3831 | 2201.6181 | 649
678 | 649.5882 | 2199.3017 | 649
679 | 649.7933 | 2196.9873 | 649
680 | 649.9984 | 2194.6749 | 649
681 | 650.2035 | 2192.3646 | 650
682 | 650.4086 | 2190.0564 | 650
683 | 650.6137 | 2187.7502 | 650
684 | 650.8188 | 2185.4461 | 650
685 | 651.0238 | 2183.144 | 651
686 | 651.2289 | 2180.8439 | 651
687 | 651.434 | 2178.5459 | 651
688 | 651.6391 | 2176.25 | 651
689 | 651.8442 | 2173.9561 | 651
690 | 652.0493 | 2171.6642 | 652
691 | 652.2544 | 2169.3744 | 652
692 | 652.4595 | 2167.0867 | 652
693 | 652.6645 | 2164.801 | 652
694 | 652.8696 | 2162.5173 | 652
695 | 653.0747 | 2160.2357 | 653
696 | 653.2798 | 2157.9562 | 653
697 | 653.4849 | 2155.6787 | 653
698 | 653.69 | 2153.4032 | 653
699 | 653.8951 | 2151.1298 | 653
700 | 654.1002 | 2148.8584 | 654
701 | 654.3052 | 2146.5891 | 654
702 | 654.5103 | 2144.3219 | 654
703 | 654.7154 | 2142.0567 | 654
704 | 654.9205 | 2139.7935 | 654
705 | 655.1256 | 2137.5324 | 655
706 | 655.3307 | 2135.2734 | 655
707 | 655.5358 | 2133.0163 | 655
708 | 655.7409 | 2130.7614 | 655
709 | 655.9459 | 2128.5085 | 655
710 | 656.151 | 2126.2576 | 656
711 | 656.3561 | 2124.0088 | 656
712 | 656.5612 | 2121.762 | 656
713 | 656.7663 | 2119.5173 | 656
714 | 656.9714 | 2117.2747 | 656
715 | 657.1765 | 2115.034 | 657
716 | 657.3816 | 2112.7955 | 657
717 | 657.5866 | 2110.559 | 657
718 | 657.7917 | 2108.3245 | 657
719 | 657.9968 | 2106.0921 | 657
720 | 658.2019 | 2103.8617 | 658
721 | 658.407 | 2101.6334 | 658
722 | 658.6121 | 2099.4071 | 658
723 | 658.8172 | 2097.1829 | 658
724 | 659.0223 | 2094.9607 | 659
725 | 659.2273 | 2092.7406 | 659
726 | 659.4324 | 2090.5225 | 659
727 | 659.6375 | 2088.3065 | 659
728 | 659.8426 | 2086.0925 | 659
729 | 660.0477 | 2083.8806 | 660
730 | 660.2528 | 2081.6707 | 660
731 | 660.4579 | 2079.4629 | 660
732 | 660.663 | 2077.2571 | 660
733 | 660.868 | 2075.0534 | 660
734 | 661.0731 | 2072.8517 | 661
735 | 661.2782 | 2070.6521 | 661
736 | 661.4833 | 2068.4545 | 661
737 | 661.6884 | 2066.259 | 661
738 | 661.8935 | 2064.0655 | 661
739 | 662.0986 | 2061.8741 | 662
740 | 662.3037 | 2059.6847 | 662
741 | 662.5087 | 2057.4974 | 662
742 | 662.7138 | 2055.3121 | 662
743 | 662.9189 | 2053.1289 | 662
744 | 663.124 | 2050.9477 | 663
745 | 663.3291 | 2048.7686 | 663
746 | 663.5342 | 2046.5915 | 663
747 | 663.7393 | 2044.4164 | 663
748 | 663.9444 | 2042.2434 | 663
749 | 664.1494 | 2040.0725 | 664
750 | 664.3545 | 2037.9036 | 664
751 | 664.5596 | 2035.7368 | 664
752 | 664.7647 | 2033.572 | 664
753 | 664.9698 | 2031.4093 | 664
754 | 665.1749 | 2029.2486 | 665
755 | 665.38 | 2027.0899 | 665
756 | 665.5851 | 2024.9333 | 665
757 | 665.7901 | 2022.7788 | 665
758 | 665.9952 | 2020.6263 | 665
759 | 666.2003 | 2018.4759 | 666
760 | 666.4054 | 2016.3275 | 666
761 | 666.6105 | 2014.1811 | 666
762 | 666.8156 | 2012.0368 | 666
763 | 667.0207 | 2009.8946 | 667
764 | 667.2258 | 2007.7544 | 667
765 | 667.4308 | 2005.6162 | 667
766 | 667.6359 | 2003.4801 | 667
767 | 667.841 | 2001.3461 | 667
768 | 668.0461 | 1999.2141 | 668
769 | 668.2512 | 1997.0841 | 668
770 | 668.4563 | 1994.9562 | 668
771 | 668.6614 | 1992.8304 | 668
772 | 668.8665 | 1990.7066 | 668
773 | 669.0715 | 1988.5848 | 669
774 | 669.2766 | 1986.4651 | 669
775 | 669.4817 | 1984.3475 | 669
776 | 669.6868 | 1982.2319 | 669
777 | 669.8919 | 1980.1183 | 669
778 | 670.097 | 1978.0068 | 670
779 | 670.3021 | 1975.8974 | 670
780 | 670.5072 | 1973.79 | 670
781 | 670.7122 | 1971.6846 | 670
782 | 670.9173 | 1969.5813 | 670
783 | 671.1224 | 1967.48 | 671
784 | 671.3275 | 1965.3808 | 671
785 | 671.5326 | 1963.2837 | 671
786 | 671.7377 | 1961.1886 | 671
787 | 671.9428 | 1959.0955 | 671
788 | 672.1479 | 1957.0045 | 672
789 | 672.3529 | 1954.9155 | 672
790 | 672.558 | 1952.8286 | 672
791 | 672.7631 | 1950.7437 | 672
792 | 672.9682 | 1948.6609 | 672
793 | 673.1733 | 1946.5802 | 673
794 | 673.3784 | 1944.5014 | 673
795 | 673.5835 | 1942.4248 | 673
796 | 673.7886 | 1940.3502 | 673
797 | 673.9936 | 1938.2776 | 673
798 | 674.1987 | 1936.2071 | 674
799 | 674.4038 | 1934.1386 | 674
800 | 674.6089 | 1932.0722 | 674
801 | 674.814 | 1930.0078 | 674
802 | 675.0191 | 1927.9455 | 675
803 | 675.2242 | 1925.8852 | 675
804 | 675.4293 | 1923.827 | 675
805 | 675.6343 | 1921.7708 | 675
806 | 675.8394 | 1919.7167 | 675
807 | 676.0445 | 1917.6646 | 676
808 | 676.2496 | 1915.6146 | 676
809 | 676.4547 | 1913.5666 | 676
810 | 676.6598 | 1911.5207 | 676
811 | 676.8649 | 1909.4768 | 676
812 | 677.07 | 1907.435 | 677
813 | 677.275 | 1905.3952 | 677
814 | 677.4801 | 1903.3575 | 677
815 | 677.6852 | 1901.3218 | 677
816 | 677.8903 | 1899.2882 | 677
817 | 678.0954 | 1897.2566 | 678
818 | 678.3005 | 1895.2271 | 678
819 | 678.5056 | 1893.1996 | 678
820 | 678.7107 | 1891.1742 | 678
821 | 678.9157 | 1889.1508 | 678
822 | 679.1208 | 1887.1295 | 679
823 | 679.3259 | 1885.1102 | 679
824 | 679.531 | 1883.0929 | 679
825 | 679.7361 | 1881.0777 | 679
826 | 679.9412 | 1879.0646 | 679
827 | 680.1463 | 1877.0535 | 680
828 | 680.3514 | 1875.0445 | 680
829 | 680.5564 | 1873.0375 | 680
830 | 680.7615 | 1871.0326 | 680
831 | 680.9666 | 1869.0297 | 680
832 | 681.1717 | 1867.0288 | 681
833 | 681.3768 | 1865.03 | 681
834 | 681.5819 | 1863.0333 | 681
835 | 681.787 | 1861.0386 | 681
836 | 681.9921 | 1859.046 | 681
837 | 682.1971 | 1857.0554 | 682
838 | 682.4022 | 1855.0668 | 682
839 | 682.6073 | 1853.0803 | 682
840 | 682.8124 | 1851.0959 | 682
841 | 683.0175 | 1849.1135 | 683
842 | 683.2226 | 1847.1331 | 683
843 | 683.4277 | 1845.1549 | 683
844 | 683.6328 | 1843.1786 | 683
845 | 683.8378 | 1841.2044 | 683
846 | 684.0429 | 1839.2323 | 684
847 | 684.248 | 1837.2622 | 684
848 | 684.4531 | 1835.2941 | 684
849 | 684.6582 | 1833.3281 | 684
850 | 684.8633 | 1831.3642 | 684
851 | 685.0684 | 1829.4023 | 685
852 | 685.2734 | 1827.4424 | 685
853 | 685.4785 | 1825.4846 | 685
854 | 685.6836 | 1823.5288 | 685
855 | 685.8887 | 1821.5751 | 685
856 | 686.0938 | 1819.6235 | 686
857 | 686.2989 | 1817.6739 | 686
858 | 686.504 | 1815.7263 | 686
859 | 686.7091 | 1813.7808 | 686
860 | 686.9141 | 1811.8374 | 686
861 | 687.1192 | 1809.8959 | 687
862 | 687.3243 | 1807.9566 | 687
863 | 687.5294 | 1806.0193 | 687
864 | 687.7345 | 1804.084 | 687
865 | 687.9396 | 1802.1508 | 687
866 | 688.1447 | 1800.2196 | 688
867 | 688.3498 | 1798.2905 | 688
868 | 688.5548 | 1796.3635 | 688
869 | 688.7599 | 1794.4385 | 688
870 | 688.965 | 1792.5155 | 688
871 | 689.1701 | 1790.5946 | 689
872 | 689.3752 | 1788.6757 | 689
873 | 689.5803 | 1786.7589 | 689
874 | 689.7854 | 1784.8441 | 689
875 | 689.9905 | 1782.9314 | 689
876 | 690.1955 | 1781.0207 | 690
877 | 690.4006 | 1779.1121 | 690
878 | 690.6057 | 1777.2056 | 690
879 | 690.8108 | 1775.301 | 690
880 | 691.0159 | 1773.3986 | 691
881 | 691.221 | 1771.4981 | 691
882 | 691.4261 | 1769.5998 | 691
883 | 691.6312 | 1767.7034 | 691
884 | 691.8362 | 1765.8092 | 691
885 | 692.0413 | 1763.917 | 692
886 | 692.2464 | 1762.0268 | 692
887 | 692.4515 | 1760.1387 | 692
888 | 692.6566 | 1758.2526 | 692
889 | 692.8617 | 1756.3686 | 692
890 | 693.0668 | 1754.4866 | 693
891 | 693.2719 | 1752.6066 | 693
892 | 693.4769 | 1750.7288 | 693
893 | 693.682 | 1748.8529 | 693
894 | 693.8871 | 1746.9792 | 693
895 | 694.0922 | 1745.1074 | 694
896 | 694.2973 | 1743.2377 | 694
897 | 694.5024 | 1741.3701 | 694
898 | 694.7075 | 1739.5045 | 694
899 | 694.9126 | 1737.641 | 694
900 | 695.1176 | 1735.7795 | 695
901 | 695.3227 | 1733.9201 | 695
902 | 695.5278 | 1732.0627 | 695
903 | 695.7329 | 1730.2074 | 695
904 | 695.938 | 1728.3541 | 695
905 | 696.1431 | 1726.5028 | 696
906 | 696.3482 | 1724.6537 | 696
907 | 696.5533 | 1722.8065 | 696
908 | 696.7583 | 1720.9614 | 696
909 | 696.9634 | 1719.1184 | 696
910 | 697.1685 | 1717.2774 | 697
911 | 697.3736 | 1715.4385 | 697
912 | 697.5787 | 1713.6016 | 697
913 | 697.7838 | 1711.7667 | 697
914 | 697.9889 | 1709.9339 | 697
915 | 698.194 | 1708.1032 | 698
916 | 698.399 | 1706.2745 | 698
917 | 698.6041 | 1704.4479 | 698
918 | 698.8092 | 1702.6233 | 698
919 | 699.0143 | 1700.8007 | 699
920 | 699.2194 | 1698.9802 | 699
921 | 699.4245 | 1697.1618 | 699
922 | 699.6296 | 1695.3454 | 699
923 | 699.8347 | 1693.531 | 699
924 | 700.0397 | 1691.7187 | 700
925 | 700.2448 | 1689.9085 | 700
926 | 700.4499 | 1688.1003 | 700
927 | 700.655 | 1686.2941 | 700
928 | 700.8601 | 1684.49 | 700
929 | 701.0652 | 1682.688 | 701
930 | 701.2703 | 1680.888 | 701
931 | 701.4754 | 1679.09 | 701
932 | 701.6804 | 1677.2941 | 701
933 | 701.8855 | 1675.5003 | 701
934 | 702.0906 | 1673.7084 | 702
935 | 702.2957 | 1671.9187 | 702
936 | 702.5008 | 1670.131 | 702
937 | 702.7059 | 1668.3453 | 702
938 | 702.911 | 1666.5617 | 702
939 | 703.1161 | 1664.7802 | 703
940 | 703.3211 | 1663.0007 | 703
941 | 703.5262 | 1661.2232 | 703
942 | 703.7313 | 1659.4478 | 703
943 | 703.9364 | 1657.6744 | 703
944 | 704.1415 | 1655.9031 | 704
945 | 704.3466 | 1654.1338 | 704
946 | 704.5517 | 1652.3666 | 704
947 | 704.7568 | 1650.6015 | 704
948 | 704.9618 | 1648.8384 | 704
949 | 705.1669 | 1647.0773 | 705
950 | 705.372 | 1645.3183 | 705
951 | 705.5771 | 1643.5613 | 705
952 | 705.7822 | 1641.8064 | 705
953 | 705.9873 | 1640.0535 | 705
954 | 706.1924 | 1638.3027 | 706
955 | 706.3975 | 1636.5539 | 706
956 | 706.6025 | 1634.8072 | 706
957 | 706.8076 | 1633.0625 | 706
958 | 707.0127 | 1631.3199 | 707
959 | 707.2178 | 1629.5794 | 707
960 | 707.4229 | 1627.8408 | 707
961 | 707.628 | 1626.1044 | 707
962 | 707.8331 | 1624.3699 | 707
963 | 708.0382 | 1622.6376 | 708
964 | 708.2432 | 1620.9072 | 708
965 | 708.4483 | 1619.179 | 708
966 | 708.6534 | 1617.4527 | 708
967 | 708.8585 | 1615.7286 | 708
968 | 709.0636 | 1614.0064 | 709
969 | 709.2687 | 1612.2864 | 709
970 | 709.4738 | 1610.5683 | 709
971 | 709.6789 | 1608.8524 | 709
972 | 709.8839 | 1607.1384 | 709
973 | 710.089 | 1605.4265 | 710
974 | 710.2941 | 1603.7167 | 710
975 | 710.4992 | 1602.0089 | 710
976 | 710.7043 | 1600.3032 | 710
977 | 710.9094 | 1598.5995 | 710
978 | 711.1145 | 1596.8979 | 711
979 | 711.3196 | 1595.1983 | 711
980 | 711.5246 | 1593.5008 | 711
981 | 711.7297 | 1591.8053 | 711
982 | 711.9348 | 1590.1118 | 711
983 | 712.1399 | 1588.4205 | 712
984 | 712.345 | 1586.7311 | 712
985 | 712.5501 | 1585.0438 | 712
986 | 712.7552 | 1583.3586 | 712
987 | 712.9603 | 1581.6754 | 712
988 | 713.1653 | 1579.9943 | 713
989 | 713.3704 | 1578.3152 | 713
990 | 713.5755 | 1576.6381 | 713
991 | 713.7806 | 1574.9631 | 713
992 | 713.9857 | 1573.2902 | 713
993 | 714.1908 | 1571.6193 | 714
994 | 714.3959 | 1569.9505 | 714
995 | 714.601 | 1568.2837 | 714
996 | 714.806 | 1566.6189 | 714
997 | 715.0111 | 1564.9562 | 715
998 | 715.2162 | 1563.2956 | 715
999 | 715.4213 | 1561.637 | 715
1000 | 715.6264 | 1559.9804 | 715
1001 | 715.8315 | 1558.3259 | 715
1002 | 716.0366 | 1556.6735 | 716
1003 | 716.2417 | 1555.0231 | 716
1004 | 716.4467 | 1553.3747 | 716
1005 | 716.6518 | 1551.7284 | 716
1006 | 716.8569 | 1550.0842 | 716
1007 | 717.062 | 1548.442 | 717
1008 | 717.2671 | 1546.8018 | 717
1009 | 717.4722 | 1545.1637 | 717
1010 | 717.6773 | 1543.5277 | 717
1011 | 717.8824 | 1541.8937 | 717
1012 | 718.0874 | 1540.2617 | 718
1013 | 718.2925 | 1538.6318 | 718
1014 | 718.4976 | 1537.0039 | 718
1015 | 718.7027 | 1535.3781 | 718
1016 | 718.9078 | 1533.7544 | 718
1017 | 719.1129 | 1532.1327 | 719
1018 | 719.318 | 1530.513 | 719
1019 | 719.5231 | 1528.8954 | 719
1020 | 719.7281 | 1527.2798 | 719
1021 | 719.9332 | 1525.6663 | 719
1022 | 720.1383 | 1524.0549 | 720
1023 | 720.3434 | 1522.4455 | 720
1024 | 720.5485 | 1520.8381 | 720
1025 | 720.7536 | 1519.2328 | 720
1026 | 720.9587 | 1517.6295 | 720
1027 | 721.1638 | 1516.0283 | 721
1028 | 721.3688 | 1514.4291 | 721
1029 | 721.5739 | 1512.832 | 721
1030 | 721.779 | 1511.237 | 721
1031 | 721.9841 | 1509.6439 | 721
1032 | 722.1892 | 1508.053 | 722
1033 | 722.3943 | 1506.464 | 722
1034 | 722.5994 | 1504.8772 | 722
1035 | 722.8045 | 1503.2924 | 722
1036 | 723.0095 | 1501.7096 | 723
1037 | 723.2146 | 1500.1289 | 723
1038 | 723.4197 | 1498.5502 | 723
1039 | 723.6248 | 1496.9736 | 723
1040 | 723.8299 | 1495.399 | 723
1041 | 724.035 | 1493.8265 | 724
1042 | 724.2401 | 1492.256 | 724
1043 | 724.4452 | 1490.6876 | 724
1044 | 724.6502 | 1489.1212 | 724
1045 | 724.8553 | 1487.5569 | 724
1046 | 725.0604 | 1485.9946 | 725
1047 | 725.2655 | 1484.4344 | 725
1048 | 725.4706 | 1482.8762 | 725
1049 | 725.6757 | 1481.3201 | 725
1050 | 725.8808 | 1479.766 | 725
1051 | 726.0859 | 1478.214 | 726
1052 | 726.2909 | 1476.664 | 726
1053 | 726.496 | 1475.116 | 726
1054 | 726.7011 | 1473.5702 | 726
1055 | 726.9062 | 1472.0263 | 726
1056 | 727.1113 | 1470.4845 | 727
1057 | 727.3164 | 1468.9448 | 727
1058 | 727.5215 | 1467.4071 | 727
1059 | 727.7266 | 1465.8715 | 727
1060 | 727.9316 | 1464.3379 | 727
1061 | 728.1367 | 1462.8064 | 728
1062 | 728.3418 | 1461.2769 | 728
1063 | 728.5469 | 1459.7494 | 728
1064 | 728.752 | 1458.224 | 728
1065 | 728.9571 | 1456.7007 | 728
1066 | 729.1622 | 1455.1794 | 729
1067 | 729.3672 | 1453.6602 | 729
1068 | 729.5723 | 1452.143 | 729
1069 | 729.7774 | 1450.6278 | 729
1070 | 729.9825 | 1449.1148 | 729
1071 | 730.1876 | 1447.6037 | 730
1072 | 730.3927 | 1446.0947 | 730
1073 | 730.5978 | 1444.5878 | 730
1074 | 730.8029 | 1443.0829 | 730
1075 | 731.0079 | 1441.58 | 731
1076 | 731.213 | 1440.0792 | 731
1077 | 731.4181 | 1438.5805 | 731
1078 | 731.6232 | 1437.0838 | 731
1079 | 731.8283 | 1435.5891 | 731
1080 | 732.0334 | 1434.0965 | 732
1081 | 732.2385 | 1432.606 | 732
1082 | 732.4436 | 1431.1175 | 732
1083 | 732.6486 | 1429.631 | 732
1084 | 732.8537 | 1428.1466 | 732
1085 | 733.0588 | 1426.6643 | 733
1086 | 733.2639 | 1425.184 | 733
1087 | 733.469 | 1423.7057 | 733
1088 | 733.6741 | 1422.2295 | 733
1089 | 733.8792 | 1420.7554 | 733
1090 | 734.0843 | 1419.2833 | 734
1091 | 734.2893 | 1417.8132 | 734
1092 | 734.4944 | 1416.3452 | 734
1093 | 734.6995 | 1414.8792 | 734
1094 | 734.9046 | 1413.4153 | 734
1095 | 735.1097 | 1411.9535 | 735
1096 | 735.3148 | 1410.4937 | 735
1097 | 735.5199 | 1409.0359 | 735
1098 | 735.725 | 1407.5802 | 735
1099 | 735.93 | 1406.1265 | 735
1100 | 736.1351 | 1404.6749 | 736
1101 | 736.3402 | 1403.2254 | 736
1102 | 736.5453 | 1401.7779 | 736
1103 | 736.7504 | 1400.3324 | 736
1104 | 736.9555 | 1398.889 | 736
1105 | 737.1606 | 1397.4476 | 737
1106 | 737.3657 | 1396.0083 | 737
1107 | 737.5707 | 1394.571 | 737
1108 | 737.7758 | 1393.1358 | 737
1109 | 737.9809 | 1391.7026 | 737
1110 | 738.186 | 1390.2715 | 738
1111 | 738.3911 | 1388.8425 | 738
1112 | 738.5962 | 1387.4154 | 738
1113 | 738.8013 | 1385.9905 | 738
1114 | 739.0064 | 1384.5675 | 739
1115 | 739.2114 | 1383.1467 | 739
1116 | 739.4165 | 1381.7279 | 739
1117 | 739.6216 | 1380.3111 | 739
1118 | 739.8267 | 1378.8964 | 739
1119 | 740.0318 | 1377.4837 | 740
1120 | 740.2369 | 1376.0731 | 740
1121 | 740.442 | 1374.6645 | 740
1122 | 740.6471 | 1373.258 | 740
1123 | 740.8521 | 1371.8535 | 740
1124 | 741.0572 | 1370.4511 | 741
1125 | 741.2623 | 1369.0507 | 741
1126 | 741.4674 | 1367.6523 | 741
1127 | 741.6725 | 1366.2561 | 741
1128 | 741.8776 | 1364.8618 | 741
1129 | 742.0827 | 1363.4697 | 742
1130 | 742.2878 | 1362.0795 | 742
1131 | 742.4928 | 1360.6914 | 742
1132 | 742.6979 | 1359.3054 | 742
1133 | 742.903 | 1357.9214 | 742
1134 | 743.1081 | 1356.5395 | 743
1135 | 743.3132 | 1355.1596 | 743
1136 | 743.5183 | 1353.7818 | 743
1137 | 743.7234 | 1352.406 | 743
1138 | 743.9285 | 1351.0323 | 743
1139 | 744.1335 | 1349.6606 | 744
1140 | 744.3386 | 1348.2909 | 744
1141 | 744.5437 | 1346.9233 | 744
1142 | 744.7488 | 1345.5578 | 744
1143 | 744.9539 | 1344.1943 | 744
1144 | 745.159 | 1342.8329 | 745
1145 | 745.3641 | 1341.4735 | 745
1146 | 745.5692 | 1340.1161 | 745
1147 | 745.7742 | 1338.7609 | 745
1148 | 745.9793 | 1337.4076 | 745
1149 | 746.1844 | 1336.0564 | 746
1150 | 746.3895 | 1334.7073 | 746
1151 | 746.5946 | 1333.3602 | 746
1152 | 746.7997 | 1332.0151 | 746
1153 | 747.0048 | 1330.6721 | 747
1154 | 747.2099 | 1329.3312 | 747
1155 | 747.4149 | 1327.9923 | 747
1156 | 747.62 | 1326.6554 | 747
1157 | 747.8251 | 1325.3206 | 747
1158 | 748.0302 | 1323.9879 | 748
1159 | 748.2353 | 1322.6572 | 748
1160 | 748.4404 | 1321.3285 | 748
1161 | 748.6455 | 1320.0019 | 748
1162 | 748.8506 | 1318.6774 | 748
1163 | 749.0556 | 1317.3549 | 749
1164 | 749.2607 | 1316.0344 | 749
1165 | 749.4658 | 1314.716 | 749
1166 | 749.6709 | 1313.3997 | 749
1167 | 749.876 | 1312.0854 | 749
1168 | 750.0811 | 1310.7731 | 750
1169 | 750.2862 | 1309.4629 | 750
1170 | 750.4913 | 1308.1548 | 750
1171 | 750.6963 | 1306.8487 | 750
1172 | 750.9014 | 1305.5446 | 750
1173 | 751.1065 | 1304.2426 | 751
1174 | 751.3116 | 1302.9426 | 751
1175 | 751.5167 | 1301.6447 | 751
1176 | 751.7218 | 1300.3489 | 751
1177 | 751.9269 | 1299.055 | 751
1178 | 752.132 | 1297.7633 | 752
1179 | 752.337 | 1296.4736 | 752
1180 | 752.5421 | 1295.1859 | 752
1181 | 752.7472 | 1293.9003 | 752
1182 | 752.9523 | 1292.6167 | 752
1183 | 753.1574 | 1291.3352 | 753
1184 | 753.3625 | 1290.0558 | 753
1185 | 753.5676 | 1288.7783 | 753
1186 | 753.7727 | 1287.503 | 753
1187 | 753.9777 | 1286.2297 | 753
1188 | 754.1828 | 1284.9584 | 754
1189 | 754.3879 | 1283.6892 | 754
1190 | 754.593 | 1282.422 | 754
1191 | 754.7981 | 1281.1569 | 754
1192 | 755.0032 | 1279.8938 | 755
1193 | 755.2083 | 1278.6328 | 755
1194 | 755.4134 | 1277.3738 | 755
1195 | 755.6184 | 1276.1169 | 755
1196 | 755.8235 | 1274.862 | 755
1197 | 756.0286 | 1273.6092 | 756
1198 | 756.2337 | 1272.3584 | 756
1199 | 756.4388 | 1271.1097 | 756
1200 | 756.6439 | 1269.863 | 756
1201 | 756.849 | 1268.6184 | 756
1202 | 757.0541 | 1267.3758 | 757
1203 | 757.2591 | 1266.1353 | 757
1204 | 757.4642 | 1264.8968 | 757
1205 | 757.6693 | 1263.6604 | 757
1206 | 757.8744 | 1262.426 | 757
1207 | 758.0795 | 1261.1937 | 758
1208 | 758.2846 | 1259.9634 | 758
1209 | 758.4897 | 1258.7352 | 758
1210 | 758.6948 | 1257.509 | 758
1211 | 758.8998 | 1256.2848 | 758
1212 | 759.1049 | 1255.0628 | 759
1213 | 759.31 | 1253.8427 | 759
1214 | 759.5151 | 1252.6247 | 759
1215 | 759.7202 | 1251.4088 | 759
1216 | 759.9253 | 1250.1949 | 759
1217 | 760.1304 | 1248.9831 | 760
1218 | 760.3355 | 1247.7733 | 760
1219 | 760.5405 | 1246.5655 | 760
1220 | 760.7456 | 1245.3599 | 760
1221 | 760.9507 | 1244.1562 | 760
1222 | 761.1558 | 1242.9546 | 761
1223 | 761.3609 | 1241.7551 | 761
1224 | 761.566 | 1240.5576 | 761
1225 | 761.7711 | 1239.3622 | 761
1226 | 761.9762 | 1238.1688 | 761
1227 | 762.1812 | 1236.9774 | 762
1228 | 762.3863 | 1235.7881 | 762
1229 | 762.5914 | 1234.6009 | 762
1230 | 762.7965 | 1233.4157 | 762
1231 | 763.0016 | 1232.2325 | 763
1232 | 763.2067 | 1231.0514 | 763
1233 | 763.4118 | 1229.8724 | 763
1234 | 763.6169 | 1228.6954 | 763
1235 | 763.8219 | 1227.5205 | 763
1236 | 764.027 | 1226.3476 | 764
1237 | 764.2321 | 1225.1767 | 764
1238 | 764.4372 | 1224.0079 | 764
1239 | 764.6423 | 1222.8412 | 764
1240 | 764.8474 | 1221.6765 | 764
1241 | 765.0525 | 1220.5138 | 765
1242 | 765.2576 | 1219.3532 | 765
1243 | 765.4626 | 1218.1946 | 765
1244 | 765.6677 | 1217.0381 | 765
1245 | 765.8728 | 1215.8837 | 765
1246 | 766.0779 | 1214.7313 | 766
1247 | 766.283 | 1213.5809 | 766
1248 | 766.4881 | 1212.4326 | 766
1249 | 766.6932 | 1211.2864 | 766
1250 | 766.8983 | 1210.1422 | 766
1251 | 767.1033 | 1209 | 767
1252 | 767.3084 | 1207.8599 | 767
1253 | 767.5135 | 1206.7218 | 767
1254 | 767.7186 | 1205.5858 | 767
1255 | 767.9237 | 1204.4519 | 767
1256 | 768.1288 | 1203.3199 | 768
1257 | 768.3339 | 1202.1901 | 768
1258 | 768.539 | 1201.0623 | 768
1259 | 768.744 | 1199.9365 | 768
1260 | 768.9491 | 1198.8128 | 768
1261 | 769.1542 | 1197.6911 | 769
1262 | 769.3593 | 1196.5715 | 769
1263 | 769.5644 | 1195.4539 | 769
1264 | 769.7695 | 1194.3384 | 769
1265 | 769.9746 | 1193.225 | 769
1266 | 770.1797 | 1192.1135 | 770
1267 | 770.3847 | 1191.0042 | 770
1268 | 770.5898 | 1189.8968 | 770
1269 | 770.7949 | 1188.7916 | 770
1270 | 771 | 1187.6884 | 771
1271 | 771.2051 | 1186.5872 | 771
1272 | 771.4102 | 1185.4881 | 771
1273 | 771.6153 | 1184.391 | 771
1274 | 771.8203 | 1183.296 | 771
1275 | 772.0254 | 1182.203 | 772
1276 | 772.2305 | 1181.1121 | 772
1277 | 772.4356 | 1180.0232 | 772
1278 | 772.6407 | 1178.9364 | 772
1279 | 772.8458 | 1177.8516 | 772
1280 | 773.0509 | 1176.7689 | 773
1281 | 773.256 | 1175.6882 | 773
1282 | 773.461 | 1174.6096 | 773
1283 | 773.6661 | 1173.533 | 773
1284 | 773.8712 | 1172.4584 | 773
1285 | 774.0763 | 1171.386 | 774
1286 | 774.2814 | 1170.3155 | 774
1287 | 774.4865 | 1169.2472 | 774
1288 | 774.6916 | 1168.1808 | 774
1289 | 774.8967 | 1167.1165 | 774
1290 | 775.1017 | 1166.0543 | 775
1291 | 775.3068 | 1164.9941 | 775
1292 | 775.5119 | 1163.936 | 775
1293 | 775.717 | 1162.8799 | 775
1294 | 775.9221 | 1161.8259 | 775
1295 | 776.1272 | 1160.7739 | 776
1296 | 776.3323 | 1159.7239 | 776
1297 | 776.5374 | 1158.6761 | 776
1298 | 776.7424 | 1157.6302 | 776
1299 | 776.9475 | 1156.5864 | 776
1300 | 777.1526 | 1155.5447 | 777
1301 | 777.3577 | 1154.505 | 777
1302 | 777.5628 | 1153.4674 | 777
1303 | 777.7679 | 1152.4318 | 777
1304 | 777.973 | 1151.3982 | 777
1305 | 778.1781 | 1150.3667 | 778
1306 | 778.3831 | 1149.3373 | 778
1307 | 778.5882 | 1148.3099 | 778
1308 | 778.7933 | 1147.2845 | 778
1309 | 778.9984 | 1146.2612 | 778
1310 | 779.2035 | 1145.24 | 779
1311 | 779.4086 | 1144.2208 | 779
1312 | 779.6137 | 1143.2037 | 779
1313 | 779.8188 | 1142.1886 | 779
1314 | 780.0238 | 1141.1755 | 780
1315 | 780.2289 | 1140.1645 | 780
1316 | 780.434 | 1139.1556 | 780
1317 | 780.6391 | 1138.1487 | 780
1318 | 780.8442 | 1137.1438 | 780
1319 | 781.0493 | 1136.141 | 781
1320 | 781.2544 | 1135.1402 | 781
1321 | 781.4595 | 1134.1415 | 781
1322 | 781.6645 | 1133.1449 | 781
1323 | 781.8696 | 1132.1503 | 781
1324 | 782.0747 | 1131.1577 | 782
1325 | 782.2798 | 1130.1672 | 782
1326 | 782.4849 | 1129.1788 | 782
1327 | 782.69 | 1128.1924 | 782
1328 | 782.8951 | 1127.208 | 782
1329 | 783.1002 | 1126.2257 | 783
1330 | 783.3052 | 1125.2454 | 783
1331 | 783.5103 | 1124.2672 | 783
1332 | 783.7154 | 1123.2911 | 783
1333 | 783.9205 | 1122.317 | 783
1334 | 784.1256 | 1121.3449 | 784
1335 | 784.3307 | 1120.3749 | 784
1336 | 784.5358 | 1119.4069 | 784
1337 | 784.7409 | 1118.441 | 784
1338 | 784.9459 | 1117.4771 | 784
1339 | 785.151 | 1116.5153 | 785
1340 | 785.3561 | 1115.5556 | 785
1341 | 785.5612 | 1114.5978 | 785
1342 | 785.7663 | 1113.6422 | 785
1343 | 785.9714 | 1112.6886 | 785
1344 | 786.1765 | 1111.737 | 786
1345 | 786.3816 | 1110.7875 | 786
1346 | 786.5866 | 1109.84 | 786
1347 | 786.7917 | 1108.8946 | 786
1348 | 786.9968 | 1107.9512 | 786
1349 | 787.2019 | 1107.0099 | 787
1350 | 787.407 | 1106.0706 | 787
1351 | 787.6121 | 1105.1334 | 787
1352 | 787.8172 | 1104.1982 | 787
1353 | 788.0223 | 1103.2651 | 788
1354 | 788.2273 | 1102.334 | 788
1355 | 788.4324 | 1101.405 | 788
1356 | 788.6375 | 1100.478 | 788
1357 | 788.8426 | 1099.5531 | 788
1358 | 789.0477 | 1098.6302 | 789
1359 | 789.2528 | 1097.7094 | 789
1360 | 789.4579 | 1096.7906 | 789
1361 | 789.663 | 1095.8739 | 789
1362 | 789.868 | 1094.9592 | 789
1363 | 790.0731 | 1094.0466 | 790
1364 | 790.2782 | 1093.136 | 790
1365 | 790.4833 | 1092.2275 | 790
1366 | 790.6884 | 1091.321 | 790
1367 | 790.8935 | 1090.4165 | 790
1368 | 791.0986 | 1089.5142 | 791
1369 | 791.3037 | 1088.6138 | 791
1370 | 791.5087 | 1087.7155 | 791
1371 | 791.7138 | 1086.8193 | 791
1372 | 791.9189 | 1085.9251 | 791
1373 | 792.124 | 1085.033 | 792
1374 | 792.3291 | 1084.1429 | 792
1375 | 792.5342 | 1083.2549 | 792
1376 | 792.7393 | 1082.3689 | 792
1377 | 792.9444 | 1081.4849 | 792
1378 | 793.1494 | 1080.603 | 793
1379 | 793.3545 | 1079.7232 | 793
1380 | 793.5596 | 1078.8454 | 793
1381 | 793.7647 | 1077.9697 | 793
1382 | 793.9698 | 1077.096 | 793
1383 | 794.1749 | 1076.2243 | 794
1384 | 794.38 | 1075.3547 | 794
1385 | 794.5851 | 1074.4872 | 794
1386 | 794.7901 | 1073.6217 | 794
1387 | 794.9952 | 1072.7582 | 794
1388 | 795.2003 | 1071.8968 | 795
1389 | 795.4054 | 1071.0375 | 795
1390 | 795.6105 | 1070.1802 | 795
1391 | 795.8156 | 1069.325 | 795
1392 | 796.0207 | 1068.4718 | 796
1393 | 796.2258 | 1067.6206 | 796
1394 | 796.4308 | 1066.7715 | 796
1395 | 796.6359 | 1065.9245 | 796
1396 | 796.841 | 1065.0795 | 796
1397 | 797.0461 | 1064.2365 | 797
1398 | 797.2512 | 1063.3956 | 797
1399 | 797.4563 | 1062.5567 | 797
1400 | 797.6614 | 1061.7199 | 797
1401 | 797.8665 | 1060.8852 | 797
1402 | 798.0715 | 1060.0525 | 798
1403 | 798.2766 | 1059.2218 | 798
1404 | 798.4817 | 1058.3932 | 798
1405 | 798.6868 | 1057.5667 | 798
1406 | 798.8919 | 1056.7422 | 798
1407 | 799.097 | 1055.9197 | 799
1408 | 799.3021 | 1055.0993 | 799
1409 | 799.5072 | 1054.2809 | 799
1410 | 799.7122 | 1053.4646 | 799
1411 | 799.9173 | 1052.6504 | 799
1412 | 800.1224 | 1051.8381 | 800
1413 | 800.3275 | 1051.028 | 800
1414 | 800.5326 | 1050.2199 | 800
1415 | 800.7377 | 1049.4138 | 800
1416 | 800.9428 | 1048.6098 | 800
1417 | 801.1479 | 1047.8078 | 801
1418 | 801.3529 | 1047.0079 | 801
1419 | 801.558 | 1046.21 | 801
1420 | 801.7631 | 1045.4142 | 801
1421 | 801.9682 | 1044.6205 | 801
1422 | 802.1733 | 1043.8287 | 802
1423 | 802.3784 | 1043.0391 | 802
1424 | 802.5835 | 1042.2514 | 802
1425 | 802.7886 | 1041.4659 | 802
1426 | 802.9936 | 1040.6824 | 802
1427 | 803.1987 | 1039.9009 | 803
1428 | 803.4038 | 1039.1215 | 803
1429 | 803.6089 | 1038.3441 | 803
1430 | 803.814 | 1037.5688 | 803
1431 | 804.0191 | 1036.7955 | 804
1432 | 804.2242 | 1036.0243 | 804
1433 | 804.4293 | 1035.2551 | 804
1434 | 804.6343 | 1034.488 | 804
1435 | 804.8394 | 1033.7229 | 804
1436 | 805.0445 | 1032.9599 | 805
1437 | 805.2496 | 1032.1989 | 805
1438 | 805.4547 | 1031.44 | 805
1439 | 805.6598 | 1030.6831 | 805
1440 | 805.8649 | 1029.9282 | 805
1441 | 806.07 | 1029.1755 | 806
1442 | 806.275 | 1028.4247 | 806
1443 | 806.4801 | 1027.6761 | 806
1444 | 806.6852 | 1026.9294 | 806
1445 | 806.8903 | 1026.1848 | 806
1446 | 807.0954 | 1025.4423 | 807
1447 | 807.3005 | 1024.7018 | 807
1448 | 807.5056 | 1023.9634 | 807
1449 | 807.7107 | 1023.227 | 807
1450 | 807.9157 | 1022.4927 | 807
1451 | 808.1208 | 1021.7604 | 808
1452 | 808.3259 | 1021.0301 | 808
1453 | 808.531 | 1020.3019 | 808
1454 | 808.7361 | 1019.5758 | 808
1455 | 808.9412 | 1018.8517 | 808
1456 | 809.1463 | 1018.1297 | 809
1457 | 809.3514 | 1017.4097 | 809
1458 | 809.5564 | 1016.6917 | 809
1459 | 809.7615 | 1015.9759 | 809
1460 | 809.9666 | 1015.262 | 809
1461 | 810.1717 | 1014.5502 | 810
1462 | 810.3768 | 1013.8405 | 810
1463 | 810.5819 | 1013.1328 | 810
1464 | 810.787 | 1012.4271 | 810
1465 | 810.9921 | 1011.7235 | 810
1466 | 811.1971 | 1011.022 | 811
1467 | 811.4022 | 1010.3225 | 811
1468 | 811.6073 | 1009.625 | 811
1469 | 811.8124 | 1008.9297 | 811
1470 | 812.0175 | 1008.2363 | 812
1471 | 812.2226 | 1007.545 | 812
1472 | 812.4277 | 1006.8558 | 812
1473 | 812.6328 | 1006.1686 | 812
1474 | 812.8378 | 1005.4834 | 812
1475 | 813.0429 | 1004.8003 | 813
1476 | 813.248 | 1004.1192 | 813
1477 | 813.4531 | 1003.4402 | 813
1478 | 813.6582 | 1002.7633 | 813
1479 | 813.8633 | 1002.0884 | 813
1480 | 814.0684 | 1001.4155 | 814
1481 | 814.2734 | 1000.7447 | 814
1482 | 814.4785 | 1000.076 | 814
1483 | 814.6836 | 999.4093 | 814
1484 | 814.8887 | 998.7446 | 814
1485 | 815.0938 | 998.082 | 815
1486 | 815.2989 | 997.4214 | 815
1487 | 815.504 | 996.7629 | 815
1488 | 815.7091 | 996.1065 | 815
1489 | 815.9141 | 995.452 | 815
1490 | 816.1192 | 994.7997 | 816
1491 | 816.3243 | 994.1494 | 816
1492 | 816.5294 | 993.5011 | 816
1493 | 816.7345 | 992.8549 | 816
1494 | 816.9396 | 992.2107 | 816
1495 | 817.1447 | 991.5686 | 817
1496 | 817.3498 | 990.9285 | 817
1497 | 817.5548 | 990.2905 | 817
1498 | 817.7599 | 989.6546 | 817
1499 | 817.965 | 989.0206 | 817
1500 | 818.1701 | 988.3888 | 818
1501 | 818.3752 | 987.759 | 818
1502 | 818.5803 | 987.1312 | 818
1503 | 818.7854 | 986.5055 | 818
1504 | 818.9905 | 985.8818 | 818
1505 | 819.1955 | 985.2602 | 819
1506 | 819.4006 | 984.6406 | 819
1507 | 819.6057 | 984.0231 | 819
1508 | 819.8108 | 983.4076 | 819
1509 | 820.0159 | 982.7942 | 820
1510 | 820.221 | 982.1828 | 820
1511 | 820.4261 | 981.5735 | 820
1512 | 820.6312 | 980.9662 | 820
1513 | 820.8362 | 980.361 | 820
1514 | 821.0413 | 979.7578 | 821
1515 | 821.2464 | 979.1567 | 821
1516 | 821.4515 | 978.5576 | 821
1517 | 821.6566 | 977.9606 | 821
1518 | 821.8617 | 977.3656 | 821
1519 | 822.0668 | 976.7727 | 822
1520 | 822.2719 | 976.1818 | 822
1521 | 822.4769 | 975.5929 | 822
1522 | 822.682 | 975.0062 | 822
1523 | 822.8871 | 974.4214 | 822
1524 | 823.0922 | 973.8387 | 823
1525 | 823.2973 | 973.2581 | 823
1526 | 823.5024 | 972.6795 | 823
1527 | 823.7075 | 972.103 | 823
1528 | 823.9126 | 971.5285 | 823
1529 | 824.1176 | 970.9561 | 824
1530 | 824.3227 | 970.3857 | 824
1531 | 824.5278 | 969.8173 | 824
1532 | 824.7329 | 969.2511 | 824
1533 | 824.938 | 968.6868 | 824
1534 | 825.1431 | 968.1246 | 825
1535 | 825.3482 | 967.5645 | 825
1536 | 825.5533 | 967.0064 | 825
1537 | 825.7583 | 966.4504 | 825
1538 | 825.9634 | 965.8964 | 825
1539 | 826.1685 | 965.3444 | 826
1540 | 826.3736 | 964.7945 | 826
1541 | 826.5787 | 964.2467 | 826
1542 | 826.7838 | 963.7009 | 826
1543 | 826.9889 | 963.1571 | 826
1544 | 827.194 | 962.6154 | 827
1545 | 827.399 | 962.0758 | 827
1546 | 827.6041 | 961.5382 | 827
1547 | 827.8092 | 961.0026 | 827
1548 | 828.0143 | 960.4691 | 828
1549 | 828.2194 | 959.9377 | 828
1550 | 828.4245 | 959.4083 | 828
1551 | 828.6296 | 958.8809 | 828
1552 | 828.8347 | 958.3556 | 828
1553 | 829.0397 | 957.8324 | 829
1554 | 829.2448 | 957.3112 | 829
1555 | 829.4499 | 956.792 | 829
1556 | 829.655 | 956.2749 | 829
1557 | 829.8601 | 955.7599 | 829
1558 | 830.0652 | 955.2469 | 830
1559 | 830.2703 | 954.7359 | 830
1560 | 830.4754 | 954.227 | 830
1561 | 830.6804 | 953.7201 | 830
1562 | 830.8855 | 953.2153 | 830
1563 | 831.0906 | 952.7126 | 831
1564 | 831.2957 | 952.2119 | 831
1565 | 831.5008 | 951.7132 | 831
1566 | 831.7059 | 951.2166 | 831
1567 | 831.911 | 950.722 | 831
1568 | 832.1161 | 950.2295 | 832
1569 | 832.3211 | 949.7391 | 832
1570 | 832.5262 | 949.2507 | 832
1571 | 832.7313 | 948.7643 | 832
1572 | 832.9364 | 948.28 | 832
1573 | 833.1415 | 947.7977 | 833
1574 | 833.3466 | 947.3175 | 833
1575 | 833.5517 | 946.8393 | 833
1576 | 833.7568 | 946.3632 | 833
1577 | 833.9618 | 945.8891 | 833
1578 | 834.1669 | 945.4171 | 834
1579 | 834.372 | 944.9472 | 834
1580 | 834.5771 | 944.4792 | 834
1581 | 834.7822 | 944.0134 | 834
1582 | 834.9873 | 943.5495 | 834
1583 | 835.1924 | 943.0878 | 835
1584 | 835.3975 | 942.628 | 835
1585 | 835.6025 | 942.1704 | 835
1586 | 835.8076 | 941.7148 | 835
1587 | 836.0127 | 941.2612 | 836
1588 | 836.2178 | 940.8097 | 836
1589 | 836.4229 | 940.3602 | 836
1590 | 836.628 | 939.9128 | 836
1591 | 836.8331 | 939.4674 | 836
1592 | 837.0382 | 939.024 | 837
1593 | 837.2432 | 938.5828 | 837
1594 | 837.4483 | 938.1435 | 837
1595 | 837.6534 | 937.7064 | 837
1596 | 837.8585 | 937.2712 | 837
1597 | 838.0636 | 936.8382 | 838
1598 | 838.2687 | 936.4071 | 838
1599 | 838.4738 | 935.9781 | 838
1600 | 838.6789 | 935.5512 | 838
1601 | 838.8839 | 935.1263 | 838
1602 | 839.089 | 934.7035 | 839
1603 | 839.2941 | 934.2827 | 839
1604 | 839.4992 | 933.864 | 839
1605 | 839.7043 | 933.4473 | 839
1606 | 839.9094 | 933.0326 | 839
1607 | 840.1145 | 932.6201 | 840
1608 | 840.3196 | 932.2095 | 840
1609 | 840.5246 | 931.801 | 840
1610 | 840.7297 | 931.3946 | 840
1611 | 840.9348 | 930.9902 | 840
1612 | 841.1399 | 930.5879 | 841
1613 | 841.345 | 930.1876 | 841
1614 | 841.5501 | 929.7893 | 841
1615 | 841.7552 | 929.3931 | 841
1616 | 841.9603 | 928.999 | 841
1617 | 842.1653 | 928.6069 | 842
1618 | 842.3704 | 928.2169 | 842
1619 | 842.5755 | 927.8289 | 842
1620 | 842.7806 | 927.4429 | 842
1621 | 842.9857 | 927.059 | 842
1622 | 843.1908 | 926.6772 | 843
1623 | 843.3959 | 926.2974 | 843
1624 | 843.601 | 925.9196 | 843
1625 | 843.806 | 925.5439 | 843
1626 | 844.0111 | 925.1703 | 844
1627 | 844.2162 | 924.7987 | 844
1628 | 844.4213 | 924.4291 | 844
1629 | 844.6264 | 924.0616 | 844
1630 | 844.8315 | 923.6962 | 844
1631 | 845.0366 | 923.3328 | 845
1632 | 845.2417 | 922.9714 | 845
1633 | 845.4467 | 922.6121 | 845
1634 | 845.6518 | 922.2549 | 845
1635 | 845.8569 | 921.8997 | 845
1636 | 846.062 | 921.5465 | 846
1637 | 846.2671 | 921.1954 | 846
1638 | 846.4722 | 920.8463 | 846
1639 | 846.6773 | 920.4993 | 846
1640 | 846.8824 | 920.1544 | 846
1641 | 847.0874 | 919.8115 | 847
1642 | 847.2925 | 919.4706 | 847
1643 | 847.4976 | 919.1318 | 847
1644 | 847.7027 | 918.795 | 847
1645 | 847.9078 | 918.4603 | 847
1646 | 848.1129 | 918.1277 | 848
1647 | 848.318 | 917.7971 | 848
1648 | 848.5231 | 917.4685 | 848
1649 | 848.7281 | 917.142 | 848
1650 | 848.9332 | 916.8175 | 848
1651 | 849.1383 | 916.4951 | 849
1652 | 849.3434 | 916.1747 | 849
1653 | 849.5485 | 915.8564 | 849
1654 | 849.7536 | 915.5402 | 849
1655 | 849.9587 | 915.2259 | 849
1656 | 850.1638 | 914.9138 | 850
1657 | 850.3688 | 914.6036 | 850
1658 | 850.5739 | 914.2956 | 850
1659 | 850.779 | 913.9896 | 850
1660 | 850.9841 | 913.6856 | 850
1661 | 851.1892 | 913.3837 | 851
1662 | 851.3943 | 913.0838 | 851
1663 | 851.5994 | 912.786 | 851
1664 | 851.8045 | 912.4902 | 851
1665 | 852.0095 | 912.1965 | 852
1666 | 852.2146 | 911.9048 | 852
1667 | 852.4197 | 911.6152 | 852
1668 | 852.6248 | 911.3276 | 852
1669 | 852.8299 | 911.0421 | 852
1670 | 853.035 | 910.7586 | 853
1671 | 853.2401 | 910.4772 | 853
1672 | 853.4452 | 910.1978 | 853
1673 | 853.6502 | 909.9205 | 853
1674 | 853.8553 | 909.6452 | 853
1675 | 854.0604 | 909.3719 | 854
1676 | 854.2655 | 909.1008 | 854
1677 | 854.4706 | 908.8316 | 854
1678 | 854.6757 | 908.5645 | 854
1679 | 854.8808 | 908.2995 | 854
1680 | 855.0859 | 908.0365 | 855
1681 | 855.2909 | 907.7756 | 855
1682 | 855.496 | 907.5167 | 855
1683 | 855.7011 | 907.2599 | 855
1684 | 855.9062 | 907.0051 | 855
1685 | 856.1113 | 906.7524 | 856
1686 | 856.3164 | 906.5017 | 856
1687 | 856.5215 | 906.253 | 856
1688 | 856.7266 | 906.0064 | 856
1689 | 856.9316 | 905.7619 | 856
1690 | 857.1367 | 905.5194 | 857
1691 | 857.3418 | 905.279 | 857
1692 | 857.5469 | 905.0406 | 857
1693 | 857.752 | 904.8042 | 857
1694 | 857.9571 | 904.5699 | 857
1695 | 858.1622 | 904.3377 | 858
1696 | 858.3672 | 904.1075 | 858
1697 | 858.5723 | 903.8794 | 858
1698 | 858.7774 | 903.6533 | 858
1699 | 858.9825 | 903.4292 | 858
1700 | 859.1876 | 903.2072 | 859
1701 | 859.3927 | 902.9873 | 859
1702 | 859.5978 | 902.7694 | 859
1703 | 859.8029 | 902.5535 | 859
1704 | 860.0079 | 902.3397 | 860
1705 | 860.213 | 902.128 | 860
1706 | 860.4181 | 901.9183 | 860
1707 | 860.6232 | 901.7106 | 860
1708 | 860.8283 | 901.505 | 860
1709 | 861.0334 | 901.3015 | 861
1710 | 861.2385 | 901.1 | 861
1711 | 861.4436 | 900.9005 | 861
1712 | 861.6486 | 900.7031 | 861
1713 | 861.8537 | 900.5078 | 861
1714 | 862.0588 | 900.3144 | 862
1715 | 862.2639 | 900.1232 | 862
1716 | 862.469 | 899.934 | 862
1717 | 862.6741 | 899.7468 | 862
1718 | 862.8792 | 899.5617 | 862
1719 | 863.0843 | 899.3787 | 863
1720 | 863.2893 | 899.1977 | 863
1721 | 863.4944 | 899.0187 | 863
1722 | 863.6995 | 898.8418 | 863
1723 | 863.9046 | 898.6669 | 863
1724 | 864.1097 | 898.4941 | 864
1725 | 864.3148 | 898.3233 | 864
1726 | 864.5199 | 898.1546 | 864
1727 | 864.725 | 897.988 | 864
1728 | 864.93 | 897.8234 | 864
1729 | 865.1351 | 897.6608 | 865
1730 | 865.3402 | 897.5003 | 865
1731 | 865.5453 | 897.3418 | 865
1732 | 865.7504 | 897.1854 | 865
1733 | 865.9555 | 897.031 | 865
1734 | 866.1606 | 896.8787 | 866
1735 | 866.3657 | 896.7284 | 866
1736 | 866.5707 | 896.5802 | 866
1737 | 866.7758 | 896.434 | 866
1738 | 866.9809 | 896.2899 | 866
1739 | 867.186 | 896.1479 | 867
1740 | 867.3911 | 896.0078 | 867
1741 | 867.5962 | 895.8699 | 867
1742 | 867.8013 | 895.7339 | 867
1743 | 868.0064 | 895.6001 | 868
1744 | 868.2114 | 895.4682 | 868
1745 | 868.4165 | 895.3385 | 868
1746 | 868.6216 | 895.2107 | 868
1747 | 868.8267 | 895.0851 | 868
1748 | 869.0318 | 894.9614 | 869
1749 | 869.2369 | 894.8398 | 869
1750 | 869.442 | 894.7203 | 869
1751 | 869.6471 | 894.6028 | 869
1752 | 869.8521 | 894.4874 | 869
1753 | 870.0572 | 894.374 | 870
1754 | 870.2623 | 894.2627 | 870
1755 | 870.4674 | 894.1534 | 870
1756 | 870.6725 | 894.0462 | 870
1757 | 870.8776 | 893.941 | 870
1758 | 871.0827 | 893.8379 | 871
1759 | 871.2878 | 893.7368 | 871
1760 | 871.4928 | 893.6377 | 871
1761 | 871.6979 | 893.5408 | 871
1762 | 871.903 | 893.4458 | 871
1763 | 872.1081 | 893.3529 | 872
1764 | 872.3132 | 893.2621 | 872
1765 | 872.5183 | 893.1733 | 872
1766 | 872.7234 | 893.0866 | 872
1767 | 872.9285 | 893.0019 | 872
1768 | 873.1335 | 892.9192 | 873
1769 | 873.3386 | 892.8387 | 873
1770 | 873.5437 | 892.7601 | 873
1771 | 873.7488 | 892.6836 | 873
1772 | 873.9539 | 892.6092 | 873
1773 | 874.159 | 892.5368 | 874
1774 | 874.3641 | 892.4664 | 874
1775 | 874.5692 | 892.3981 | 874
1776 | 874.7742 | 892.3319 | 874
1777 | 874.9793 | 892.2677 | 874
1778 | 875.1844 | 892.2056 | 875
1779 | 875.3895 | 892.1455 | 875
1780 | 875.5946 | 892.0874 | 875
1781 | 875.7997 | 892.0314 | 875
1782 | 876.0048 | 891.9775 | 876
1783 | 876.2099 | 891.9256 | 876
1784 | 876.4149 | 891.8757 | 876
1785 | 876.62 | 891.8279 | 876
1786 | 876.8251 | 891.7822 | 876
1787 | 877.0302 | 891.7385 | 877
1788 | 877.2353 | 891.6968 | 877
1789 | 877.4404 | 891.6572 | 877
1790 | 877.6455 | 891.6196 | 877
1791 | 877.8506 | 891.5841 | 877
1792 | 878.0556 | 891.5507 | 878
1793 | 878.2607 | 891.5193 | 878
1794 | 878.4658 | 891.4899 | 878
1795 | 878.6709 | 891.4626 | 878
1796 | 878.876 | 891.4374 | 878
1797 | 879.0811 | 891.4141 | 879
1798 | 879.2862 | 891.393 | 879
1799 | 879.4913 | 891.3739 | 879
1800 | 879.6963 | 891.3568 | 879
1801 | 879.9014 | 891.3418 | 879
1802 | 880.1065 | 891.3288 | 880
1803 | 880.3116 | 891.3179 | 880
1804 | 880.5167 | 891.3091 | 880
1805 | 880.7218 | 891.3023 | 880
1806 | 880.9269 | 891.2975 | 880
1807 | 881.132 | 891.2948 | 881
1808 | 881.337 | 891.2941 | 881
1809 | 881.5421 | 891.2955 | 881
1810 | 881.7472 | 891.2989 | 881
1811 | 881.9523 | 891.3044 | 881
1812 | 882.1574 | 891.3119 | 882
1813 | 882.3625 | 891.3215 | 882
1814 | 882.5676 | 891.3331 | 882
1815 | 882.7727 | 891.3468 | 882
1816 | 882.9777 | 891.3626 | 882
1817 | 883.1828 | 891.3803 | 883
1818 | 883.3879 | 891.4002 | 883
1819 | 883.593 | 891.422 | 883
1820 | 883.7981 | 891.446 | 883
1821 | 884.0032 | 891.4719 | 884
1822 | 884.2083 | 891.5 | 884
1823 | 884.4134 | 891.53 | 884
1824 | 884.6184 | 891.5622 | 884
1825 | 884.8235 | 891.5963 | 884
1826 | 885.0286 | 891.6326 | 885
1827 | 885.2337 | 891.6708 | 885
1828 | 885.4388 | 891.7112 | 885
1829 | 885.6439 | 891.7535 | 885
1830 | 885.849 | 891.7979 | 885
1831 | 886.0541 | 891.8444 | 886
1832 | 886.2591 | 891.8929 | 886
1833 | 886.4642 | 891.9435 | 886
1834 | 886.6693 | 891.9961 | 886
1835 | 886.8744 | 892.0508 | 886
1836 | 887.0795 | 892.1075 | 887
1837 | 887.2846 | 892.1663 | 887
1838 | 887.4897 | 892.2271 | 887
1839 | 887.6948 | 892.2899 | 887
1840 | 887.8998 | 892.3549 | 887
1841 | 888.1049 | 892.4218 | 888
1842 | 888.31 | 892.4908 | 888
1843 | 888.5151 | 892.5619 | 888
1844 | 888.7202 | 892.635 | 888
1845 | 888.9253 | 892.7102 | 888
1846 | 889.1304 | 892.7874 | 889
1847 | 889.3355 | 892.8666 | 889
1848 | 889.5405 | 892.9479 | 889
1849 | 889.7456 | 893.0313 | 889
1850 | 889.9507 | 893.1167 | 889
1851 | 890.1558 | 893.2042 | 890
1852 | 890.3609 | 893.2937 | 890
1853 | 890.566 | 893.3852 | 890
1854 | 890.7711 | 893.4788 | 890
1855 | 890.9762 | 893.5745 | 890
1856 | 891.1812 | 893.6722 | 891
1857 | 891.3863 | 893.7719 | 891
1858 | 891.5914 | 893.8737 | 891
1859 | 891.7965 | 893.9776 | 891
1860 | 892.0016 | 894.0835 | 892
1861 | 892.2067 | 894.1914 | 892
1862 | 892.4118 | 894.3014 | 892
1863 | 892.6169 | 894.4135 | 892
1864 | 892.8219 | 894.5276 | 892
1865 | 893.027 | 894.6437 | 893
1866 | 893.2321 | 894.7619 | 893
1867 | 893.4372 | 894.8822 | 893
1868 | 893.6423 | 895.0045 | 893
1869 | 893.8474 | 895.1288 | 893
1870 | 894.0525 | 895.2552 | 894
1871 | 894.2576 | 895.3837 | 894
1872 | 894.4626 | 895.5142 | 894
1873 | 894.6677 | 895.6467 | 894
1874 | 894.8728 | 895.7813 | 894
1875 | 895.0779 | 895.9179 | 895
1876 | 895.283 | 896.0566 | 895
1877 | 895.4881 | 896.1974 | 895
1878 | 895.6932 | 896.3402 | 895
1879 | 895.8983 | 896.485 | 895
1880 | 896.1033 | 896.6319 | 896
1881 | 896.3084 | 896.7808 | 896
1882 | 896.5135 | 896.9318 | 896
1883 | 896.7186 | 897.0848 | 896
1884 | 896.9237 | 897.2399 | 896
1885 | 897.1288 | 897.3971 | 897
1886 | 897.3339 | 897.5562 | 897
1887 | 897.539 | 897.7175 | 897
1888 | 897.744 | 897.8808 | 897
1889 | 897.9491 | 898.0461 | 897
1890 | 898.1542 | 898.2135 | 898
1891 | 898.3593 | 898.3829 | 898
1892 | 898.5644 | 898.5544 | 898
1893 | 898.7695 | 898.7279 | 898
1894 | 898.9746 | 898.9035 | 898
1895 | 899.1797 | 899.0811 | 899
1896 | 899.3847 | 899.2608 | 899
1897 | 899.5898 | 899.4425 | 899
1898 | 899.7949 | 899.6263 | 899
1899 | 900 | 899.8121 | 900
1900 | 900.2051 | 900 | 900
1901 | 900.4102 | 900.1899 | 900
1902 | 900.6153 | 900.3819 | 900
1903 | 900.8203 | 900.5759 | 900
1904 | 901.0254 | 900.772 | 900
1905 | 901.2305 | 900.9701 | 900
1906 | 901.4356 | 901.1703 | 901
1907 | 901.6407 | 901.3725 | 901
1908 | 901.8458 | 901.5768 | 901
1909 | 902.0509 | 901.7831 | 901
1910 | 902.256 | 901.9915 | 901
1911 | 902.461 | 902.2019 | 902
1912 | 902.6661 | 902.4144 | 902
1913 | 902.8712 | 902.6289 | 902
1914 | 903.0763 | 902.8454 | 902
1915 | 903.2814 | 903.064 | 903
1916 | 903.4865 | 903.2847 | 903
1917 | 903.6916 | 903.5074 | 903
1918 | 903.8967 | 903.7322 | 903
1919 | 904.1017 | 903.959 | 903
1920 | 904.3068 | 904.1879 | 904
1921 | 904.5119 | 904.4188 | 904
1922 | 904.717 | 904.6517 | 904
1923 | 904.9221 | 904.8867 | 904
1924 | 905.1272 | 905.1238 | 905
1925 | 905.3323 | 905.3629 | 905
1926 | 905.5374 | 905.6041 | 905
1927 | 905.7424 | 905.8473 | 905
1928 | 905.9475 | 906.0925 | 906
1929 | 906.1526 | 906.3398 | 906
1930 | 906.3577 | 906.5892 | 906
1931 | 906.5628 | 906.8406 | 906
1932 | 906.7679 | 907.0941 | 907
1933 | 906.973 | 907.3496 | 907
1934 | 907.1781 | 907.6071 | 907
1935 | 907.3831 | 907.8667 | 907
1936 | 907.5882 | 908.1284 | 908
1937 | 907.7933 | 908.3921 | 908
1938 | 907.9984 | 908.6578 | 908
1939 | 908.2035 | 908.9256 | 908
1940 | 908.4086 | 909.1955 | 909
1941 | 908.6137 | 909.4674 | 909
1942 | 908.8188 | 909.7413 | 909
1943 | 909.0238 | 910.0173 | 910
1944 | 909.2289 | 910.2954 | 910
1945 | 909.434 | 910.5755 | 910
1946 | 909.6391 | 910.8576 | 910
1947 | 909.8442 | 911.1418 | 911
1948 | 910.0493 | 911.428 | 911
1949 | 910.2544 | 911.7163 | 911
1950 | 910.4595 | 912.0067 | 912
1951 | 910.6645 | 912.2991 | 912
1952 | 910.8696 | 912.5935 | 912
1953 | 911.0747 | 912.89 | 912
1954 | 911.2798 | 913.1886 | 913
1955 | 911.4849 | 913.4891 | 913
1956 | 911.69 | 913.7918 | 913
1957 | 911.8951 | 914.0965 | 914
1958 | 912.1002 | 914.4032 | 914
1959 | 912.3052 | 914.712 | 914
1960 | 912.5103 | 915.0228 | 915
1961 | 912.7154 | 915.3357 | 915
1962 | 912.9205 | 915.6507 | 915
1963 | 913.1256 | 915.9676 | 915
1964 | 913.3307 | 916.2867 | 916
1965 | 913.5358 | 916.6078 | 916
1966 | 913.7409 | 916.9309 | 916
1967 | 913.9459 | 917.2561 | 917
1968 | 914.151 | 917.5833 | 917
1969 | 914.3561 | 917.9126 | 917
1970 | 914.5612 | 918.2439 | 918
1971 | 914.7663 | 918.5773 | 918
1972 | 914.9714 | 918.9127 | 918
1973 | 915.1765 | 919.2502 | 919
1974 | 915.3816 | 919.5897 | 919
1975 | 915.5866 | 919.9313 | 919
1976 | 915.7917 | 920.2749 | 920
1977 | 915.9968 | 920.6206 | 920
1978 | 916.2019 | 920.9683 | 920
1979 | 916.407 | 921.3181 | 921
1980 | 916.6121 | 921.6699 | 921
1981 | 916.8172 | 922.0238 | 922
1982 | 917.0223 | 922.3797 | 922
1983 | 917.2273 | 922.7377 | 922
1984 | 917.4324 | 923.0977 | 923
1985 | 917.6375 | 923.4598 | 923
1986 | 917.8426 | 923.8239 | 923
1987 | 918.0477 | 924.1901 | 924
1988 | 918.2528 | 924.5583 | 924
1989 | 918.4579 | 924.9286 | 924
1990 | 918.663 | 925.3009 | 925
1991 | 918.868 | 925.6752 | 925
1992 | 919.0731 | 926.0517 | 926
1993 | 919.2782 | 926.4301 | 926
1994 | 919.4833 | 926.8106 | 926
1995 | 919.6884 | 927.1932 | 927
1996 | 919.8935 | 927.5778 | 927
1997 | 920.0986 | 927.9645 | 927
1998 | 920.3037 | 928.3532 | 928
1999 | 920.5087 | 928.744 | 928
2000 | 920.7138 | 929.1368 | 929
2001 | 920.9189 | 929.5316 | 929
2002 | 921.124 | 929.9285 | 929
2003 | 921.3291 | 930.3275 | 930
2004 | 921.5342 | 930.7285 | 930
2005 | 921.7393 | 931.1316 | 931
2006 | 921.9444 | 931.5367 | 931
2007 | 922.1494 | 931.9438 | 931
2008 | 922.3545 | 932.353 | 932
2009 | 922.5596 | 932.7643 | 932
2010 | 922.7647 | 933.1776 | 933
2011 | 922.9698 | 933.5929 | 933
2012 | 923.1749 | 934.0104 | 934
2013 | 923.38 | 934.4298 | 934
2014 | 923.5851 | 934.8513 | 934
2015 | 923.7901 | 935.2749 | 935
2016 | 923.9952 | 935.7005 | 935
2017 | 924.2003 | 936.1281 | 936
2018 | 924.4054 | 936.5578 | 936
2019 | 924.6105 | 936.9896 | 936
2020 | 924.8156 | 937.4234 | 937
2021 | 925.0207 | 937.8592 | 937
2022 | 925.2258 | 938.2971 | 938
2023 | 925.4308 | 938.737 | 938
2024 | 925.6359 | 939.179 | 939
2025 | 925.841 | 939.6231 | 939
2026 | 926.0461 | 940.0692 | 940
2027 | 926.2512 | 940.5173 | 940
2028 | 926.4563 | 940.9675 | 940
2029 | 926.6614 | 941.4198 | 941
2030 | 926.8665 | 941.874 | 941
2031 | 927.0715 | 942.3304 | 942
2032 | 927.2766 | 942.7888 | 942
2033 | 927.4817 | 943.2492 | 943
2034 | 927.6868 | 943.7117 | 943
2035 | 927.8919 | 944.1762 | 944
2036 | 928.097 | 944.6428 | 944
2037 | 928.3021 | 945.1115 | 945
2038 | 928.5072 | 945.5822 | 945
2039 | 928.7122 | 946.0549 | 946
2040 | 928.9173 | 946.5297 | 946
2041 | 929.1224 | 947.0065 | 947
2042 | 929.3275 | 947.4854 | 947
2043 | 929.5326 | 947.9663 | 947
2044 | 929.7377 | 948.4493 | 948
2045 | 929.9428 | 948.9343 | 948
2046 | 930.1479 | 949.4214 | 949
2047 | 930.3529 | 949.9106 | 949
2048 | 930.558 | 950.4017 | 950
2049 | 930.7631 | 950.895 | 950
2050 | 930.9682 | 951.3902 | 951
2051 | 931.1733 | 951.8876 | 951
2052 | 931.3784 | 952.387 | 952
2053 | 931.5835 | 952.8884 | 952
2054 | 931.7886 | 953.3919 | 953
2055 | 931.9936 | 953.8974 | 953
2056 | 932.1987 | 954.405 | 954
2057 | 932.4038 | 954.9146 | 954
2058 | 932.6089 | 955.4263 | 955
2059 | 932.814 | 955.94 | 955
2060 | 933.0191 | 956.4558 | 956
2061 | 933.2242 | 956.9736 | 956
2062 | 933.4293 | 957.4934 | 957
2063 | 933.6343 | 958.0154 | 958
2064 | 933.8394 | 958.5393 | 958
2065 | 934.0445 | 959.0654 | 959
2066 | 934.2496 | 959.5934 | 959
2067 | 934.4547 | 960.1235 | 960
2068 | 934.6598 | 960.6557 | 960
2069 | 934.8649 | 961.1899 | 961
2070 | 935.07 | 961.7262 | 961
2071 | 935.275 | 962.2645 | 962
2072 | 935.4801 | 962.8049 | 962
2073 | 935.6852 | 963.3473 | 963
2074 | 935.8903 | 963.8917 | 963
2075 | 936.0954 | 964.4383 | 964
2076 | 936.3005 | 964.9868 | 964
2077 | 936.5056 | 965.5374 | 965
2078 | 936.7107 | 966.0901 | 966
2079 | 936.9157 | 966.6448 | 966
2080 | 937.1208 | 967.2016 | 967
2081 | 937.3259 | 967.7604 | 967
2082 | 937.531 | 968.3212 | 968
2083 | 937.7361 | 968.8841 | 968
2084 | 937.9412 | 969.4491 | 969
2085 | 938.1463 | 970.0161 | 970
2086 | 938.3514 | 970.5852 | 970
2087 | 938.5564 | 971.1563 | 971
2088 | 938.7615 | 971.7294 | 971
2089 | 938.9666 | 972.3046 | 972
2090 | 939.1717 | 972.8819 | 972
2091 | 939.3768 | 973.4612 | 973
2092 | 939.5819 | 974.0425 | 974
2093 | 939.787 | 974.6259 | 974
2094 | 939.9921 | 975.2114 | 975
2095 | 940.1971 | 975.7989 | 975
2096 | 940.4022 | 976.3884 | 976
2097 | 940.6073 | 976.98 | 976
2098 | 940.8124 | 977.5737 | 977
2099 | 941.0175 | 978.1694 | 978
2100 | 941.2226 | 978.7671 | 978
2101 | 941.4277 | 979.3669 | 979
2102 | 941.6328 | 979.9688 | 979
2103 | 941.8378 | 980.5727 | 980
2104 | 942.0429 | 981.1786 | 981
2105 | 942.248 | 981.7866 | 981
2106 | 942.4531 | 982.3966 | 982
2107 | 942.6582 | 983.0087 | 983
2108 | 942.8633 | 983.6229 | 983
2109 | 943.0684 | 984.2391 | 984
2110 | 943.2734 | 984.8573 | 984
2111 | 943.4785 | 985.4776 | 985
2112 | 943.6836 | 986.0999 | 986
2113 | 943.8887 | 986.7243 | 986
2114 | 944.0938 | 987.3508 | 987
2115 | 944.2989 | 987.9792 | 987
2116 | 944.504 | 988.6098 | 988
2117 | 944.7091 | 989.2424 | 989
2118 | 944.9141 | 989.877 | 989
2119 | 945.1192 | 990.5137 | 990
2120 | 945.3243 | 991.1524 | 991
2121 | 945.5294 | 991.7932 | 991
2122 | 945.7345 | 992.436 | 992
2123 | 945.9396 | 993.0809 | 993
2124 | 946.1447 | 993.7279 | 993
2125 | 946.3498 | 994.3768 | 994
2126 | 946.5548 | 995.0279 | 995
2127 | 946.7599 | 995.6809 | 995
2128 | 946.965 | 996.3361 | 996
2129 | 947.1701 | 996.9933 | 996
2130 | 947.3752 | 997.6525 | 997
2131 | 947.5803 | 998.3138 | 998
2132 | 947.7854 | 998.9771 | 998
2133 | 947.9905 | 999.6425 | 999
2134 | 948.1955 | 1000.3099 | 1000
2135 | 948.4006 | 1000.9794 | 1000
2136 | 948.6057 | 1001.6509 | 1001
2137 | 948.8108 | 1002.3245 | 1002
2138 | 949.0159 | 1003.0001 | 1003
2139 | 949.221 | 1003.6777 | 1003
2140 | 949.4261 | 1004.3575 | 1004
2141 | 949.6312 | 1005.0392 | 1005
2142 | 949.8362 | 1005.7231 | 1005
2143 | 950.0413 | 1006.4089 | 1006
2144 | 950.2464 | 1007.0968 | 1007
2145 | 950.4515 | 1007.7868 | 1007
2146 | 950.6566 | 1008.4788 | 1008
2147 | 950.8617 | 1009.1729 | 1009
2148 | 951.0668 | 1009.869 | 1009
2149 | 951.2719 | 1010.5672 | 1010
2150 | 951.4769 | 1011.2674 | 1011
2151 | 951.682 | 1011.9697 | 1011
2152 | 951.8871 | 1012.674 | 1012
2153 | 952.0922 | 1013.3803 | 1013
2154 | 952.2973 | 1014.0887 | 1014
2155 | 952.5024 | 1014.7992 | 1014
2156 | 952.7075 | 1015.5117 | 1015
2157 | 952.9126 | 1016.2263 | 1016
2158 | 953.1176 | 1016.9429 | 1016
2159 | 953.3227 | 1017.6615 | 1017
2160 | 953.5278 | 1018.3823 | 1018
2161 | 953.7329 | 1019.105 | 1019
2162 | 953.938 | 1019.8298 | 1019
2163 | 954.1431 | 1020.5567 | 1020
2164 | 954.3482 | 1021.2856 | 1021
2165 | 954.5533 | 1022.0165 | 1022
2166 | 954.7583 | 1022.7495 | 1022
2167 | 954.9634 | 1023.4846 | 1023
2168 | 955.1685 | 1024.2217 | 1024
2169 | 955.3736 | 1024.9609 | 1024
2170 | 955.5787 | 1025.7021 | 1025
2171 | 955.7838 | 1026.4453 | 1026
2172 | 955.9889 | 1027.1906 | 1027
2173 | 956.194 | 1027.938 | 1027
2174 | 956.399 | 1028.6874 | 1028
2175 | 956.6041 | 1029.4388 | 1029
2176 | 956.8092 | 1030.1923 | 1030
2177 | 957.0143 | 1030.9479 | 1030
2178 | 957.2194 | 1031.7054 | 1031
2179 | 957.4245 | 1032.4651 | 1032
2180 | 957.6296 | 1033.2268 | 1033
2181 | 957.8347 | 1033.9905 | 1033
2182 | 958.0397 | 1034.7563 | 1034
2183 | 958.2448 | 1035.5242 | 1035
2184 | 958.4499 | 1036.2941 | 1036
2185 | 958.655 | 1037.066 | 1037
2186 | 958.8601 | 1037.84 | 1037
2187 | 959.0652 | 1038.616 | 1038
2188 | 959.2703 | 1039.3941 | 1039
2189 | 959.4754 | 1040.1743 | 1040
2190 | 959.6804 | 1040.9565 | 1040
2191 | 959.8855 | 1041.7407 | 1041
2192 | 960.0906 | 1042.527 | 1042
2193 | 960.2957 | 1043.3153 | 1043
2194 | 960.5008 | 1044.1057 | 1044
2195 | 960.7059 | 1044.8981 | 1044
2196 | 960.911 | 1045.6926 | 1045
2197 | 961.1161 | 1046.4892 | 1046
2198 | 961.3211 | 1047.2877 | 1047
2199 | 961.5262 | 1048.0884 | 1048
2200 | 961.7313 | 1048.8911 | 1048
2201 | 961.9364 | 1049.6958 | 1049
2202 | 962.1415 | 1050.5026 | 1050
2203 | 962.3466 | 1051.3114 | 1051
2204 | 962.5517 | 1052.1223 | 1052
2205 | 962.7568 | 1052.9352 | 1052
2206 | 962.9618 | 1053.7502 | 1053
2207 | 963.1669 | 1054.5672 | 1054
2208 | 963.372 | 1055.3863 | 1055
2209 | 963.5771 | 1056.2074 | 1056
2210 | 963.7822 | 1057.0306 | 1057
2211 | 963.9873 | 1057.8558 | 1057
2212 | 964.1924 | 1058.6831 | 1058
2213 | 964.3975 | 1059.5124 | 1059
2214 | 964.6025 | 1060.3438 | 1060
2215 | 964.8076 | 1061.1772 | 1061
2216 | 965.0127 | 1062.0127 | 1062
2217 | 965.2178 | 1062.8502 | 1062
2218 | 965.4229 | 1063.6898 | 1063
2219 | 965.628 | 1064.5314 | 1064
2220 | 965.8331 | 1065.3751 | 1065
2221 | 966.0382 | 1066.2208 | 1066
2222 | 966.2432 | 1067.0686 | 1067
2223 | 966.4483 | 1067.9184 | 1067
2224 | 966.6534 | 1068.7703 | 1068
2225 | 966.8585 | 1069.6242 | 1069
2226 | 967.0636 | 1070.4801 | 1070
2227 | 967.2687 | 1071.3382 | 1071
2228 | 967.4738 | 1072.1982 | 1072
2229 | 967.6789 | 1073.0603 | 1073
2230 | 967.8839 | 1073.9245 | 1073
2231 | 968.089 | 1074.7907 | 1074
2232 | 968.2941 | 1075.659 | 1075
2233 | 968.4992 | 1076.5293 | 1076
2234 | 968.7043 | 1077.4016 | 1077
2235 | 968.9094 | 1078.2761 | 1078
2236 | 969.1145 | 1079.1525 | 1079
2237 | 969.3196 | 1080.031 | 1080
2238 | 969.5246 | 1080.9116 | 1080
2239 | 969.7297 | 1081.7942 | 1081
2240 | 969.9348 | 1082.6788 | 1082
2241 | 970.1399 | 1083.5655 | 1083
2242 | 970.345 | 1084.4543 | 1084
2243 | 970.5501 | 1085.3451 | 1085
2244 | 970.7552 | 1086.238 | 1086
2245 | 970.9603 | 1087.1329 | 1087
2246 | 971.1653 | 1088.0298 | 1088
2247 | 971.3704 | 1088.9288 | 1088
2248 | 971.5755 | 1089.8299 | 1089
2249 | 971.7806 | 1090.733 | 1090
2250 | 971.9857 | 1091.6381 | 1091
2251 | 972.1908 | 1092.5453 | 1092
2252 | 972.3959 | 1093.4546 | 1093
2253 | 972.601 | 1094.3659 | 1094
2254 | 972.806 | 1095.2792 | 1095
2255 | 973.0111 | 1096.1946 | 1096
2256 | 973.2162 | 1097.1121 | 1097
2257 | 973.4213 | 1098.0316 | 1098
2258 | 973.6264 | 1098.9531 | 1098
2259 | 973.8315 | 1099.8767 | 1099
2260 | 974.0366 | 1100.8023 | 1100
2261 | 974.2417 | 1101.73 | 1101
2262 | 974.4467 | 1102.6598 | 1102
2263 | 974.6518 | 1103.5916 | 1103
2264 | 974.8569 | 1104.5254 | 1104
2265 | 975.062 | 1105.4613 | 1105
2266 | 975.2671 | 1106.3992 | 1106
2267 | 975.4722 | 1107.3392 | 1107
2268 | 975.6773 | 1108.2813 | 1108
2269 | 975.8824 | 1109.2254 | 1109
2270 | 976.0874 | 1110.1715 | 1110
2271 | 976.2925 | 1111.1197 | 1111
2272 | 976.4976 | 1112.0699 | 1112
2273 | 976.7027 | 1113.0222 | 1113
2274 | 976.9078 | 1113.9765 | 1113
2275 | 977.1129 | 1114.9329 | 1114
2276 | 977.318 | 1115.8914 | 1115
2277 | 977.5231 | 1116.8519 | 1116
2278 | 977.7281 | 1117.8144 | 1117
2279 | 977.9332 | 1118.779 | 1118
2280 | 978.1383 | 1119.7456 | 1119
2281 | 978.3434 | 1120.7143 | 1120
2282 | 978.5485 | 1121.685 | 1121
2283 | 978.7536 | 1122.6578 | 1122
2284 | 978.9587 | 1123.6326 | 1123
2285 | 979.1638 | 1124.6095 | 1124
2286 | 979.3688 | 1125.5884 | 1125
2287 | 979.5739 | 1126.5694 | 1126
2288 | 979.779 | 1127.5524 | 1127
2289 | 979.9841 | 1128.5375 | 1128
2290 | 980.1892 | 1129.5246 | 1129
2291 | 980.3943 | 1130.5138 | 1130
2292 | 980.5994 | 1131.505 | 1131
2293 | 980.8045 | 1132.4983 | 1132
2294 | 981.0095 | 1133.4936 | 1133
2295 | 981.2146 | 1134.491 | 1134
2296 | 981.4197 | 1135.4904 | 1135
2297 | 981.6248 | 1136.4919 | 1136
2298 | 981.8299 | 1137.4954 | 1137
2299 | 982.035 | 1138.501 | 1138
2300 | 982.2401 | 1139.5086 | 1139
2301 | 982.4452 | 1140.5183 | 1140
2302 | 982.6502 | 1141.53 | 1141
2303 | 982.8553 | 1142.5437 | 1142
2304 | 983.0604 | 1143.5596 | 1143
2305 | 983.2655 | 1144.5774 | 1144
2306 | 983.4706 | 1145.5973 | 1145
2307 | 983.6757 | 1146.6193 | 1146
2308 | 983.8808 | 1147.6433 | 1147
2309 | 984.0859 | 1148.6694 | 1148
2310 | 984.2909 | 1149.6975 | 1149
2311 | 984.496 | 1150.7277 | 1150
2312 | 984.7011 | 1151.7599 | 1151
2313 | 984.9062 | 1152.7941 | 1152
2314 | 985.1113 | 1153.8304 | 1153
2315 | 985.3164 | 1154.8688 | 1154
2316 | 985.5215 | 1155.9092 | 1155
2317 | 985.7266 | 1156.9517 | 1156
2318 | 985.9316 | 1157.9962 | 1157
2319 | 986.1367 | 1159.0427 | 1159
2320 | 986.3418 | 1160.0913 | 1160
2321 | 986.5469 | 1161.142 | 1161
2322 | 986.752 | 1162.1947 | 1162
2323 | 986.9571 | 1163.2494 | 1163
2324 | 987.1622 | 1164.3062 | 1164
2325 | 987.3672 | 1165.3651 | 1165
2326 | 987.5723 | 1166.426 | 1166
2327 | 987.7774 | 1167.4889 | 1167
2328 | 987.9825 | 1168.5539 | 1168
2329 | 988.1876 | 1169.621 | 1169
2330 | 988.3927 | 1170.6901 | 1170
2331 | 988.5978 | 1171.7612 | 1171
2332 | 988.8029 | 1172.8344 | 1172
2333 | 989.0079 | 1173.9097 | 1173
2334 | 989.213 | 1174.987 | 1174
2335 | 989.4181 | 1176.0663 | 1176
2336 | 989.6232 | 1177.1477 | 1177
2337 | 989.8283 | 1178.2312 | 1178
2338 | 990.0334 | 1179.3167 | 1179
2339 | 990.2385 | 1180.4042 | 1180
2340 | 990.4436 | 1181.4938 | 1181
2341 | 990.6486 | 1182.5854 | 1182
2342 | 990.8537 | 1183.6791 | 1183
2343 | 991.0588 | 1184.7749 | 1184
2344 | 991.2639 | 1185.8727 | 1185
2345 | 991.469 | 1186.9725 | 1186
2346 | 991.6741 | 1188.0744 | 1188
2347 | 991.8792 | 1189.1783 | 1189
2348 | 992.0843 | 1190.2843 | 1190
2349 | 992.2893 | 1191.3924 | 1191
2350 | 992.4944 | 1192.5024 | 1192
2351 | 992.6995 | 1193.6146 | 1193
2352 | 992.9046 | 1194.7288 | 1194
2353 | 993.1097 | 1195.845 | 1195
2354 | 993.3148 | 1196.9633 | 1196
2355 | 993.5199 | 1198.0836 | 1198
2356 | 993.725 | 1199.206 | 1199
2357 | 993.93 | 1200.3304 | 1200
2358 | 994.1351 | 1201.4569 | 1201
2359 | 994.3402 | 1202.5854 | 1202
2360 | 994.5453 | 1203.716 | 1203
2361 | 994.7504 | 1204.8487 | 1204
2362 | 994.9555 | 1205.9833 | 1205
2363 | 995.1606 | 1207.1201 | 1207
2364 | 995.3657 | 1208.2588 | 1208
2365 | 995.5707 | 1209.3997 | 1209
2366 | 995.7758 | 1210.5425 | 1210
2367 | 995.9809 | 1211.6875 | 1211
2368 | 996.186 | 1212.8344 | 1212
2369 | 996.3911 | 1213.9835 | 1213
2370 | 996.5962 | 1215.1345 | 1215
2371 | 996.8013 | 1216.2877 | 1216
2372 | 997.0064 | 1217.4428 | 1217
2373 | 997.2114 | 1218.6001 | 1218
2374 | 997.4165 | 1219.7593 | 1219
2375 | 997.6216 | 1220.9206 | 1220
2376 | 997.8267 | 1222.084 | 1222
2377 | 998.0318 | 1223.2494 | 1223
2378 | 998.2369 | 1224.4169 | 1224
2379 | 998.442 | 1225.5864 | 1225
2380 | 998.6471 | 1226.758 | 1226
2381 | 998.8521 | 1227.9316 | 1227
2382 | 999.0572 | 1229.1073 | 1229
2383 | 999.2623 | 1230.285 | 1230
2384 | 999.4674 | 1231.4648 | 1231
2385 | 999.6725 | 1232.6466 | 1232
2386 | 999.8776 | 1233.8304 | 1233
2387 | 1000.0827 | 1235.0163 | 1235
2388 | 1000.2878 | 1236.2043 | 1236
2389 | 1000.4928 | 1237.3943 | 1237
2390 | 1000.6979 | 1238.5864 | 1238
2391 | 1000.903 | 1239.7805 | 1239
2392 | 1001.1081 | 1240.9766 | 1240
2393 | 1001.3132 | 1242.1749 | 1242
2394 | 1001.5183 | 1243.3751 | 1243
2395 | 1001.7234 | 1244.5774 | 1244
2396 | 1001.9285 | 1245.7818 | 1245
2397 | 1002.1335 | 1246.9882 | 1246
2398 | 1002.3386 | 1248.1966 | 1248
2399 | 1002.5437 | 1249.4071 | 1249
2400 | 1002.7488 | 1250.6197 | 1250
2401 | 1002.9539 | 1251.8343 | 1251
2402 | 1003.159 | 1253.051 | 1253
2403 | 1003.3641 | 1254.2697 | 1254
2404 | 1003.5692 | 1255.4904 | 1255
2405 | 1003.7742 | 1256.7132 | 1256
2406 | 1003.9793 | 1257.9381 | 1257
2407 | 1004.1844 | 1259.165 | 1259
2408 | 1004.3895 | 1260.3939 | 1260
2409 | 1004.5946 | 1261.6249 | 1261
2410 | 1004.7997 | 1262.858 | 1262
2411 | 1005.0048 | 1264.0931 | 1264
2412 | 1005.2099 | 1265.3302 | 1265
2413 | 1005.4149 | 1266.5694 | 1266
2414 | 1005.62 | 1267.8106 | 1267
2415 | 1005.8251 | 1269.0539 | 1269
2416 | 1006.0302 | 1270.2993 | 1270
2417 | 1006.2353 | 1271.5467 | 1271
2418 | 1006.4404 | 1272.7961 | 1272
2419 | 1006.6455 | 1274.0476 | 1274
2420 | 1006.8506 | 1275.3012 | 1275
2421 | 1007.0556 | 1276.5567 | 1276
2422 | 1007.2607 | 1277.8144 | 1277
2423 | 1007.4658 | 1279.0741 | 1279
2424 | 1007.6709 | 1280.3358 | 1280
2425 | 1007.876 | 1281.5996 | 1281
2426 | 1008.0811 | 1282.8654 | 1282
2427 | 1008.2862 | 1284.1333 | 1284
2428 | 1008.4913 | 1285.4033 | 1285
2429 | 1008.6963 | 1286.6752 | 1286
2430 | 1008.9014 | 1287.9493 | 1287
2431 | 1009.1065 | 1289.2254 | 1289
2432 | 1009.3116 | 1290.5035 | 1290
2433 | 1009.5167 | 1291.7837 | 1291
2434 | 1009.7218 | 1293.0659 | 1293
2435 | 1009.9269 | 1294.3502 | 1294
2436 | 1010.132 | 1295.6365 | 1295
2437 | 1010.337 | 1296.9249 | 1296
2438 | 1010.5421 | 1298.2153 | 1298
2439 | 1010.7472 | 1299.5078 | 1299
2440 | 1010.9523 | 1300.8023 | 1300
2441 | 1011.1574 | 1302.0989 | 1302
2442 | 1011.3625 | 1303.3976 | 1303
2443 | 1011.5676 | 1304.6982 | 1304
2444 | 1011.7727 | 1306.001 | 1306
2445 | 1011.9777 | 1307.3057 | 1307
2446 | 1012.1828 | 1308.6126 | 1308
2447 | 1012.3879 | 1309.9214 | 1309
2448 | 1012.593 | 1311.2324 | 1311
2449 | 1012.7981 | 1312.5453 | 1312
2450 | 1013.0032 | 1313.8604 | 1313
2451 | 1013.2083 | 1315.1774 | 1315
2452 | 1013.4134 | 1316.4965 | 1316
2453 | 1013.6184 | 1317.8177 | 1317
2454 | 1013.8235 | 1319.1409 | 1319
2455 | 1014.0286 | 1320.4662 | 1320
2456 | 1014.2337 | 1321.7935 | 1321
2457 | 1014.4388 | 1323.1229 | 1323
2458 | 1014.6439 | 1324.4543 | 1324
2459 | 1014.849 | 1325.7878 | 1325
2460 | 1015.0541 | 1327.1233 | 1327
2461 | 1015.2591 | 1328.4609 | 1328
2462 | 1015.4642 | 1329.8005 | 1329
2463 | 1015.6693 | 1331.1421 | 1331
2464 | 1015.8744 | 1332.4858 | 1332
2465 | 1016.0795 | 1333.8316 | 1333
2466 | 1016.2846 | 1335.1794 | 1335
2467 | 1016.4897 | 1336.5293 | 1336
2468 | 1016.6948 | 1337.8812 | 1337
2469 | 1016.8998 | 1339.2352 | 1339
2470 | 1017.1049 | 1340.5912 | 1340
2471 | 1017.31 | 1341.9492 | 1341
2472 | 1017.5151 | 1343.3093 | 1343
2473 | 1017.7202 | 1344.6715 | 1344
2474 | 1017.9253 | 1346.0357 | 1346
2475 | 1018.1304 | 1347.4019 | 1347
2476 | 1018.3355 | 1348.7703 | 1348
2477 | 1018.5405 | 1350.1406 | 1350
2478 | 1018.7456 | 1351.513 | 1351
2479 | 1018.9507 | 1352.8875 | 1352
2480 | 1019.1558 | 1354.264 | 1354
2481 | 1019.3609 | 1355.6425 | 1355
2482 | 1019.566 | 1357.0231 | 1357
2483 | 1019.7711 | 1358.4058 | 1358
2484 | 1019.9762 | 1359.7905 | 1359
2485 | 1020.1812 | 1361.1772 | 1361
2486 | 1020.3863 | 1362.566 | 1362
2487 | 1020.5914 | 1363.9569 | 1363
2488 | 1020.7965 | 1365.3498 | 1365
2489 | 1021.0016 | 1366.7447 | 1366
2490 | 1021.2067 | 1368.1417 | 1368
2491 | 1021.4118 | 1369.5408 | 1369
2492 | 1021.6169 | 1370.9419 | 1370
2493 | 1021.8219 | 1372.345 | 1372
2494 | 1022.027 | 1373.7502 | 1373
2495 | 1022.2321 | 1375.1574 | 1375
2496 | 1022.4372 | 1376.5667 | 1376
2497 | 1022.6423 | 1377.9781 | 1377
2498 | 1022.8474 | 1379.3915 | 1379
2499 | 1023.0525 | 1380.8069 | 1380
2500 | 1023.2576 | 1382.2244 | 1382
2501 | 1023.4626 | 1383.6439 | 1383
2502 | 1023.6677 | 1385.0655 | 1385
2503 | 1023.8728 | 1386.4892 | 1386
2504 | 1024.0779 | 1387.9149 | 1387
2505 | 1024.283 | 1389.3426 | 1389
2506 | 1024.4881 | 1390.7724 | 1390
2507 | 1024.6932 | 1392.2042 | 1392
2508 | 1024.8983 | 1393.6381 | 1393
2509 | 1025.1033 | 1395.074 | 1395
2510 | 1025.3084 | 1396.512 | 1396
2511 | 1025.5135 | 1397.952 | 1397
2512 | 1025.7186 | 1399.3941 | 1399
2513 | 1025.9237 | 1400.8383 | 1400
2514 | 1026.1288 | 1402.2844 | 1402
2515 | 1026.3339 | 1403.7327 | 1403
2516 | 1026.539 | 1405.183 | 1405
2517 | 1026.744 | 1406.6353 | 1406
2518 | 1026.9491 | 1408.0897 | 1408
2519 | 1027.1542 | 1409.5461 | 1409
2520 | 1027.3593 | 1411.0046 | 1411
2521 | 1027.5644 | 1412.4651 | 1412
2522 | 1027.7695 | 1413.9277 | 1413
2523 | 1027.9746 | 1415.3923 | 1415
2524 | 1028.1797 | 1416.859 | 1416
2525 | 1028.3847 | 1418.3277 | 1418
2526 | 1028.5898 | 1419.7985 | 1419
2527 | 1028.7949 | 1421.2713 | 1421
2528 | 1029 | 1422.7462 | 1422
2529 | 1029.2051 | 1424.2231 | 1424
2530 | 1029.4102 | 1425.7021 | 1425
2531 | 1029.6153 | 1427.1831 | 1427
2532 | 1029.8203 | 1428.6661 | 1428
2533 | 1030.0254 | 1430.1513 | 1430
2534 | 1030.2305 | 1431.6384 | 1431
2535 | 1030.4356 | 1433.1277 | 1433
2536 | 1030.6407 | 1434.6189 | 1434
2537 | 1030.8458 | 1436.1122 | 1436
2538 | 1031.0509 | 1437.6076 | 1437
2539 | 1031.256 | 1439.105 | 1439
2540 | 1031.461 | 1440.6045 | 1440
2541 | 1031.6661 | 1442.106 | 1442
2542 | 1031.8712 | 1443.6096 | 1443
2543 | 1032.0763 | 1445.1152 | 1445
2544 | 1032.2814 | 1446.6228 | 1446
2545 | 1032.4865 | 1448.1325 | 1448
2546 | 1032.6916 | 1449.6443 | 1449
2547 | 1032.8967 | 1451.1581 | 1451
2548 | 1033.1017 | 1452.674 | 1452
2549 | 1033.3068 | 1454.1919 | 1454
2550 | 1033.5119 | 1455.7118 | 1455
2551 | 1033.717 | 1457.2338 | 1457
2552 | 1033.9221 | 1458.7579 | 1458
2553 | 1034.1272 | 1460.284 | 1460
2554 | 1034.3323 | 1461.8122 | 1461
2555 | 1034.5374 | 1463.3424 | 1463
2556 | 1034.7424 | 1464.8746 | 1464
2557 | 1034.9475 | 1466.4089 | 1466
2558 | 1035.1526 | 1467.9453 | 1467
2559 | 1035.3577 | 1469.4837 | 1469
2560 | 1035.5628 | 1471.0241 | 1471
2561 | 1035.7679 | 1472.5666 | 1472
2562 | 1035.973 | 1474.1112 | 1474
2563 | 1036.1781 | 1475.6578 | 1475
2564 | 1036.3831 | 1477.2064 | 1477
2565 | 1036.5882 | 1478.7571 | 1478
2566 | 1036.7933 | 1480.3099 | 1480
2567 | 1036.9984 | 1481.8647 | 1481
2568 | 1037.2035 | 1483.4215 | 1483
2569 | 1037.4086 | 1484.9804 | 1484
2570 | 1037.6137 | 1486.5414 | 1486
2571 | 1037.8188 | 1488.1044 | 1488
2572 | 1038.0238 | 1489.6694 | 1489
2573 | 1038.2289 | 1491.2365 | 1491
2574 | 1038.434 | 1492.8056 | 1492
2575 | 1038.6391 | 1494.3768 | 1494
2576 | 1038.8442 | 1495.9501 | 1495
2577 | 1039.0493 | 1497.5254 | 1497
2578 | 1039.2544 | 1499.1027 | 1499
2579 | 1039.4595 | 1500.6821 | 1500
2580 | 1039.6645 | 1502.2635 | 1502
2581 | 1039.8696 | 1503.847 | 1503
2582 | 1040.0747 | 1505.4326 | 1505
2583 | 1040.2798 | 1507.0201 | 1507
2584 | 1040.4849 | 1508.6098 | 1508
2585 | 1040.69 | 1510.2015 | 1510
2586 | 1040.8951 | 1511.7952 | 1511
2587 | 1041.1002 | 1513.391 | 1513
2588 | 1041.3052 | 1514.9888 | 1514
2589 | 1041.5103 | 1516.5887 | 1516
2590 | 1041.7154 | 1518.1906 | 1518
2591 | 1041.9205 | 1519.7946 | 1519
2592 | 1042.1256 | 1521.4007 | 1521
2593 | 1042.3307 | 1523.0087 | 1523
2594 | 1042.5358 | 1524.6189 | 1524
2595 | 1042.7409 | 1526.231 | 1526
2596 | 1042.9459 | 1527.8453 | 1527
2597 | 1043.151 | 1529.4615 | 1529
2598 | 1043.3561 | 1531.0799 | 1531
2599 | 1043.5612 | 1532.7003 | 1532
2600 | 1043.7663 | 1534.3227 | 1534
2601 | 1043.9714 | 1535.9472 | 1535
2602 | 1044.1765 | 1537.5737 | 1537
2603 | 1044.3816 | 1539.2023 | 1539
2604 | 1044.5866 | 1540.8329 | 1540
2605 | 1044.7917 | 1542.4655 | 1542
2606 | 1044.9968 | 1544.1003 | 1544
2607 | 1045.2019 | 1545.737 | 1545
2608 | 1045.407 | 1547.3759 | 1547
2609 | 1045.6121 | 1549.0167 | 1549
2610 | 1045.8172 | 1550.6597 | 1550
2611 | 1046.0223 | 1552.3046 | 1552
2612 | 1046.2273 | 1553.9516 | 1553
2613 | 1046.4324 | 1555.6007 | 1555
2614 | 1046.6375 | 1557.2518 | 1557
2615 | 1046.8426 | 1558.905 | 1558
2616 | 1047.0477 | 1560.5602 | 1560
2617 | 1047.2528 | 1562.2175 | 1562
2618 | 1047.4579 | 1563.8768 | 1563
2619 | 1047.663 | 1565.5382 | 1565
2620 | 1047.868 | 1567.2016 | 1567
2621 | 1048.0731 | 1568.867 | 1568
2622 | 1048.2782 | 1570.5345 | 1570
2623 | 1048.4833 | 1572.2041 | 1572
2624 | 1048.6884 | 1573.8757 | 1573
2625 | 1048.8935 | 1575.5494 | 1575
2626 | 1049.0986 | 1577.2251 | 1577
2627 | 1049.3037 | 1578.9028 | 1578
2628 | 1049.5087 | 1580.5826 | 1580
2629 | 1049.7138 | 1582.2645 | 1582
2630 | 1049.9189 | 1583.9484 | 1583
2631 | 1050.124 | 1585.6344 | 1585
2632 | 1050.3291 | 1587.3224 | 1587
2633 | 1050.5342 | 1589.0124 | 1589
2634 | 1050.7393 | 1590.7045 | 1590
2635 | 1050.9444 | 1592.3987 | 1592
2636 | 1051.1494 | 1594.0949 | 1594
2637 | 1051.3545 | 1595.7931 | 1595
2638 | 1051.5596 | 1597.4934 | 1597
2639 | 1051.7647 | 1599.1958 | 1599
2640 | 1051.9698 | 1600.9002 | 1600
2641 | 1052.1749 | 1602.6066 | 1602
2642 | 1052.38 | 1604.3151 | 1604
2643 | 1052.5851 | 1606.0257 | 1606
2644 | 1052.7901 | 1607.7383 | 1607
2645 | 1052.9952 | 1609.4529 | 1609
2646 | 1053.2003 | 1611.1696 | 1611
2647 | 1053.4054 | 1612.8884 | 1612
2648 | 1053.6105 | 1614.6092 | 1614
2649 | 1053.8156 | 1616.332 | 1616
2650 | 1054.0207 | 1618.0569 | 1618
2651 | 1054.2258 | 1619.7839 | 1619
2652 | 1054.4308 | 1621.5129 | 1621
2653 | 1054.6359 | 1623.2439 | 1623
2654 | 1054.841 | 1624.977 | 1624
2655 | 1055.0461 | 1626.7121 | 1626
2656 | 1055.2512 | 1628.4493 | 1628
2657 | 1055.4563 | 1630.1886 | 1630
2658 | 1055.6614 | 1631.9298 | 1631
2659 | 1055.8665 | 1633.6732 | 1633
2660 | 1056.0715 | 1635.4186 | 1635
2661 | 1056.2766 | 1637.166 | 1637
2662 | 1056.4817 | 1638.9155 | 1638
2663 | 1056.6868 | 1640.667 | 1640
2664 | 1056.8919 | 1642.4206 | 1642
2665 | 1057.097 | 1644.1762 | 1644
2666 | 1057.3021 | 1645.9339 | 1645
2667 | 1057.5072 | 1647.6937 | 1647
2668 | 1057.7122 | 1649.4554 | 1649
2669 | 1057.9173 | 1651.2193 | 1651
2670 | 1058.1224 | 1652.9852 | 1652
2671 | 1058.3275 | 1654.7531 | 1654
2672 | 1058.5326 | 1656.5231 | 1656
2673 | 1058.7377 | 1658.2951 | 1658
2674 | 1058.9428 | 1660.0692 | 1660
2675 | 1059.1479 | 1661.8453 | 1661
2676 | 1059.3529 | 1663.6235 | 1663
2677 | 1059.558 | 1665.4037 | 1665
2678 | 1059.7631 | 1667.186 | 1667
2679 | 1059.9682 | 1668.9703 | 1668
2680 | 1060.1733 | 1670.7567 | 1670
2681 | 1060.3784 | 1672.5451 | 1672
2682 | 1060.5835 | 1674.3356 | 1674
2683 | 1060.7886 | 1676.1281 | 1676
2684 | 1060.9936 | 1677.9227 | 1677
2685 | 1061.1987 | 1679.7193 | 1679
2686 | 1061.4038 | 1681.518 | 1681
2687 | 1061.6089 | 1683.3187 | 1683
2688 | 1061.814 | 1685.1215 | 1685
2689 | 1062.0191 | 1686.9263 | 1686
2690 | 1062.2242 | 1688.7331 | 1688
2691 | 1062.4293 | 1690.5421 | 1690
2692 | 1062.6343 | 1692.353 | 1692
2693 | 1062.8394 | 1694.166 | 1694
2694 | 1063.0445 | 1695.9811 | 1695
2695 | 1063.2496 | 1697.7982 | 1697
2696 | 1063.4547 | 1699.6174 | 1699
2697 | 1063.6598 | 1701.4386 | 1701
2698 | 1063.8649 | 1703.2619 | 1703
2699 | 1064.07 | 1705.0872 | 1705
2700 | 1064.275 | 1706.9145 | 1706
2701 | 1064.4801 | 1708.744 | 1708
2702 | 1064.6852 | 1710.5754 | 1710
2703 | 1064.8903 | 1712.4089 | 1712
2704 | 1065.0954 | 1714.2445 | 1714
2705 | 1065.3005 | 1716.0821 | 1716
2706 | 1065.5056 | 1717.9218 | 1717
2707 | 1065.7107 | 1719.7635 | 1719
2708 | 1065.9157 | 1721.6072 | 1721
2709 | 1066.1208 | 1723.453 | 1723
2710 | 1066.3259 | 1725.3009 | 1725
2711 | 1066.531 | 1727.1508 | 1727
2712 | 1066.7361 | 1729.0027 | 1729
2713 | 1066.9412 | 1730.8567 | 1730
2714 | 1067.1463 | 1732.7128 | 1732
2715 | 1067.3514 | 1734.5709 | 1734
2716 | 1067.5564 | 1736.4311 | 1736
2717 | 1067.7615 | 1738.2933 | 1738
2718 | 1067.9666 | 1740.1575 | 1740
2719 | 1068.1717 | 1742.0238 | 1742
2720 | 1068.3768 | 1743.8922 | 1743
2721 | 1068.5819 | 1745.7625 | 1745
2722 | 1068.787 | 1747.635 | 1747
2723 | 1068.9921 | 1749.5095 | 1749
2724 | 1069.1971 | 1751.386 | 1751
2725 | 1069.4022 | 1753.2646 | 1753
2726 | 1069.6073 | 1755.1453 | 1755
2727 | 1069.8124 | 1757.028 | 1757
2728 | 1070.0175 | 1758.9127 | 1758
2729 | 1070.2226 | 1760.7995 | 1760
2730 | 1070.4277 | 1762.6884 | 1762
2731 | 1070.6328 | 1764.5792 | 1764
2732 | 1070.8378 | 1766.4722 | 1766
2733 | 1071.0429 | 1768.3672 | 1768
2734 | 1071.248 | 1770.2642 | 1770
2735 | 1071.4531 | 1772.1633 | 1772
2736 | 1071.6582 | 1774.0644 | 1774
2737 | 1071.8633 | 1775.9676 | 1775
2738 | 1072.0684 | 1777.8729 | 1777
2739 | 1072.2734 | 1779.7802 | 1779
2740 | 1072.4785 | 1781.6895 | 1781
2741 | 1072.6836 | 1783.6009 | 1783
2742 | 1072.8887 | 1785.5143 | 1785
2743 | 1073.0938 | 1787.4298 | 1787
2744 | 1073.2989 | 1789.3473 | 1789
2745 | 1073.504 | 1791.2669 | 1791
2746 | 1073.7091 | 1793.1886 | 1793
2747 | 1073.9141 | 1795.1122 | 1795
2748 | 1074.1192 | 1797.038 | 1797
2749 | 1074.3243 | 1798.9657 | 1798
2750 | 1074.5294 | 1800.8956 | 1800
2751 | 1074.7345 | 1802.8275 | 1802
2752 | 1074.9396 | 1804.7614 | 1804
2753 | 1075.1447 | 1806.6974 | 1806
2754 | 1075.3498 | 1808.6354 | 1808
2755 | 1075.5548 | 1810.5755 | 1810
2756 | 1075.7599 | 1812.5176 | 1812
2757 | 1075.965 | 1814.4618 | 1814
2758 | 1076.1701 | 1816.408 | 1816
2759 | 1076.3752 | 1818.3563 | 1818
2760 | 1076.5803 | 1820.3066 | 1820
2761 | 1076.7854 | 1822.259 | 1822
2762 | 1076.9905 | 1824.2134 | 1824
2763 | 1077.1955 | 1826.1699 | 1826
2764 | 1077.4006 | 1828.1284 | 1828
2765 | 1077.6057 | 1830.0889 | 1830
2766 | 1077.8108 | 1832.0516 | 1832
2767 | 1078.0159 | 1834.0162 | 1834
2768 | 1078.221 | 1835.983 | 1835
2769 | 1078.4261 | 1837.9517 | 1837
2770 | 1078.6312 | 1839.9225 | 1839
2771 | 1078.8362 | 1841.8954 | 1841
2772 | 1079.0413 | 1843.8703 | 1843
2773 | 1079.2464 | 1845.8473 | 1845
2774 | 1079.4515 | 1847.8263 | 1847
2775 | 1079.6566 | 1849.8074 | 1849
2776 | 1079.8617 | 1851.7905 | 1851
2777 | 1080.0668 | 1853.7756 | 1853
2778 | 1080.2719 | 1855.7629 | 1855
2779 | 1080.4769 | 1857.7521 | 1857
2780 | 1080.682 | 1859.7434 | 1859
2781 | 1080.8871 | 1861.7368 | 1861
2782 | 1081.0922 | 1863.7322 | 1863
2783 | 1081.2973 | 1865.7297 | 1865
2784 | 1081.5024 | 1867.7292 | 1867
2785 | 1081.7075 | 1869.7307 | 1869
2786 | 1081.9126 | 1871.7343 | 1871
2787 | 1082.1176 | 1873.74 | 1873
2788 | 1082.3227 | 1875.7477 | 1875
2789 | 1082.5278 | 1877.7574 | 1877
2790 | 1082.7329 | 1879.7692 | 1879
2791 | 1082.938 | 1881.7831 | 1881
2792 | 1083.1431 | 1883.799 | 1883
2793 | 1083.3482 | 1885.817 | 1885
2794 | 1083.5533 | 1887.837 | 1887
2795 | 1083.7583 | 1889.859 | 1889
2796 | 1083.9634 | 1891.8831 | 1891
2797 | 1084.1685 | 1893.9093 | 1893
2798 | 1084.3736 | 1895.9375 | 1895
2799 | 1084.5787 | 1897.9677 | 1897
2800 | 1084.7838 | 1900 | 1900
2801 | 1084.9889 | 1902.0343 | 1902
2802 | 1085.194 | 1904.0707 | 1904
2803 | 1085.399 | 1906.1092 | 1906
2804 | 1085.6041 | 1908.1497 | 1908
2805 | 1085.8092 | 1910.1922 | 1910
2806 | 1086.0143 | 1912.2368 | 1912
2807 | 1086.2194 | 1914.2835 | 1914
2808 | 1086.4245 | 1916.3322 | 1916
2809 | 1086.6296 | 1918.3829 | 1918
2810 | 1086.8347 | 1920.4357 | 1920
2811 | 1087.0397 | 1922.4905 | 1922
2812 | 1087.2448 | 1924.5474 | 1924
2813 | 1087.4499 | 1926.6064 | 1926
2814 | 1087.655 | 1928.6674 | 1928
2815 | 1087.8601 | 1930.7304 | 1930
2816 | 1088.0652 | 1932.7955 | 1932
2817 | 1088.2703 | 1934.8626 | 1934
2818 | 1088.4754 | 1936.9318 | 1936
2819 | 1088.6804 | 1939.003 | 1939
2820 | 1088.8855 | 1941.0763 | 1941
2821 | 1089.0906 | 1943.1517 | 1943
2822 | 1089.2957 | 1945.229 | 1945
2823 | 1089.5008 | 1947.3085 | 1947
2824 | 1089.7059 | 1949.39 | 1949
2825 | 1089.911 | 1951.4735 | 1951
2826 | 1090.1161 | 1953.5591 | 1953
2827 | 1090.3211 | 1955.6467 | 1955
2828 | 1090.5262 | 1957.7364 | 1957
2829 | 1090.7313 | 1959.8281 | 1959
2830 | 1090.9364 | 1961.9219 | 1961
2831 | 1091.1415 | 1964.0177 | 1964
2832 | 1091.3466 | 1966.1156 | 1966
2833 | 1091.5517 | 1968.2155 | 1968
2834 | 1091.7568 | 1970.3175 | 1970
2835 | 1091.9618 | 1972.4215 | 1972
2836 | 1092.1669 | 1974.5276 | 1974
2837 | 1092.372 | 1976.6357 | 1976
2838 | 1092.5771 | 1978.7459 | 1978
2839 | 1092.7822 | 1980.8581 | 1980
2840 | 1092.9873 | 1982.9724 | 1982
2841 | 1093.1924 | 1985.0887 | 1985
2842 | 1093.3975 | 1987.2071 | 1987
2843 | 1093.6025 | 1989.3275 | 1989
2844 | 1093.8076 | 1991.45 | 1991
2845 | 1094.0127 | 1993.5745 | 1993
2846 | 1094.2178 | 1995.7011 | 1995
2847 | 1094.4229 | 1997.8297 | 1997
2848 | 1094.628 | 1999.9603 | 1999
2849 | 1094.8331 | 2002.0931 | 2002
2850 | 1095.0382 | 2004.2278 | 2004
2851 | 1095.2432 | 2006.3646 | 2006
2852 | 1095.4483 | 2008.5035 | 2008
2853 | 1095.6534 | 2010.6444 | 2010
2854 | 1095.8585 | 2012.7874 | 2012
2855 | 1096.0636 | 2014.9324 | 2014
2856 | 1096.2687 | 2017.0795 | 2017
2857 | 1096.4738 | 2019.2286 | 2019
2858 | 1096.6789 | 2021.3797 | 2021
2859 | 1096.8839 | 2023.5329 | 2023
2860 | 1097.089 | 2025.6882 | 2025
2861 | 1097.2941 | 2027.8455 | 2027
2862 | 1097.4992 | 2030.0049 | 2030
2863 | 1097.7043 | 2032.1663 | 2032
2864 | 1097.9094 | 2034.3297 | 2034
2865 | 1098.1145 | 2036.4952 | 2036
2866 | 1098.3196 | 2038.6628 | 2038
2867 | 1098.5246 | 2040.8324 | 2040
2868 | 1098.7297 | 2043.004 | 2043
2869 | 1098.9348 | 2045.1777 | 2045
2870 | 1099.1399 | 2047.3535 | 2047
2871 | 1099.345 | 2049.5313 | 2049
2872 | 1099.5501 | 2051.7112 | 2051
2873 | 1099.7552 | 2053.8931 | 2053
2874 | 1099.9603 | 2056.077 | 2056
2875 | 1100.1653 | 2058.263 | 2058
2876 | 1100.3704 | 2060.4511 | 2060
2877 | 1100.5755 | 2062.6412 | 2062
2878 | 1100.7806 | 2064.8333 | 2064
2879 | 1100.9857 | 2067.0275 | 2067
2880 | 1101.1908 | 2069.2237 | 2069
2881 | 1101.3959 | 2071.422 | 2071
2882 | 1101.601 | 2073.6224 | 2073
2883 | 1101.806 | 2075.8248 | 2075
2884 | 1102.0111 | 2078.0292 | 2078
2885 | 1102.2162 | 2080.2357 | 2080
2886 | 1102.4213 | 2082.4443 | 2082
2887 | 1102.6264 | 2084.6549 | 2084
2888 | 1102.8315 | 2086.8675 | 2086
2889 | 1103.0366 | 2089.0822 | 2089
2890 | 1103.2417 | 2091.2989 | 2091
2891 | 1103.4467 | 2093.5177 | 2093
2892 | 1103.6518 | 2095.7386 | 2095
2893 | 1103.8569 | 2097.9614 | 2097
2894 | 1104.062 | 2100.1864 | 2100
2895 | 1104.2671 | 2102.4134 | 2102
2896 | 1104.4722 | 2104.6424 | 2104
2897 | 1104.6773 | 2106.8735 | 2106
2898 | 1104.8824 | 2109.1066 | 2109
2899 | 1105.0874 | 2111.3418 | 2111
2900 | 1105.2925 | 2113.579 | 2113
2901 | 1105.4976 | 2115.8183 | 2115
2902 | 1105.7027 | 2118.0597 | 2118
2903 | 1105.9078 | 2120.303 | 2120
2904 | 1106.1129 | 2122.5485 | 2122
2905 | 1106.318 | 2124.7959 | 2124
2906 | 1106.5231 | 2127.0455 | 2127
2907 | 1106.7281 | 2129.2971 | 2129
2908 | 1106.9332 | 2131.5507 | 2131
2909 | 1107.1383 | 2133.8064 | 2133
2910 | 1107.3434 | 2136.0641 | 2136
2911 | 1107.5485 | 2138.3239 | 2138
2912 | 1107.7536 | 2140.5857 | 2140
2913 | 1107.9587 | 2142.8496 | 2142
2914 | 1108.1638 | 2145.1155 | 2145
2915 | 1108.3688 | 2147.3835 | 2147
2916 | 1108.5739 | 2149.6535 | 2149
2917 | 1108.779 | 2151.9256 | 2151
2918 | 1108.9841 | 2154.1997 | 2154
2919 | 1109.1892 | 2156.4759 | 2156
2920 | 1109.3943 | 2158.7541 | 2158
2921 | 1109.5994 | 2161.0343 | 2161
2922 | 1109.8045 | 2163.3167 | 2163
2923 | 1110.0095 | 2165.601 | 2165
2924 | 1110.2146 | 2167.8875 | 2167
2925 | 1110.4197 | 2170.1759 | 2170
2926 | 1110.6248 | 2172.4664 | 2172
2927 | 1110.8299 | 2174.759 | 2174
2928 | 1111.035 | 2177.0536 | 2177
2929 | 1111.2401 | 2179.3503 | 2179
2930 | 1111.4452 | 2181.649 | 2181
2931 | 1111.6502 | 2183.9498 | 2183
2932 | 1111.8553 | 2186.2526 | 2186
2933 | 1112.0604 | 2188.5574 | 2188
2934 | 1112.2655 | 2190.8644 | 2190
2935 | 1112.4706 | 2193.1733 | 2193
2936 | 1112.6757 | 2195.4843 | 2195
2937 | 1112.8808 | 2197.7974 | 2197
2938 | 1113.0859 | 2200.1125 | 2200
2939 | 1113.2909 | 2202.4297 | 2202
2940 | 1113.496 | 2204.7489 | 2204
2941 | 1113.7011 | 2207.0701 | 2207
2942 | 1113.9062 | 2209.3934 | 2209
2943 | 1114.1113 | 2211.7188 | 2211
2944 | 1114.3164 | 2214.0462 | 2214
2945 | 1114.5215 | 2216.3756 | 2216
2946 | 1114.7266 | 2218.7071 | 2218
2947 | 1114.9316 | 2221.0407 | 2221
2948 | 1115.1367 | 2223.3763 | 2223
2949 | 1115.3418 | 2225.714 | 2225
2950 | 1115.5469 | 2228.0537 | 2228
2951 | 1115.752 | 2230.3954 | 2230
2952 | 1115.9571 | 2232.7392 | 2232
2953 | 1116.1622 | 2235.0851 | 2235
2954 | 1116.3672 | 2237.433 | 2237
2955 | 1116.5723 | 2239.7829 | 2239
2956 | 1116.7774 | 2242.1349 | 2242
2957 | 1116.9825 | 2244.4889 | 2244
2958 | 1117.1876 | 2246.845 | 2246
2959 | 1117.3927 | 2249.2032 | 2249
2960 | 1117.5978 | 2251.5634 | 2251
2961 | 1117.8029 | 2253.9256 | 2253
2962 | 1118.0079 | 2256.2899 | 2256
2963 | 1118.213 | 2258.6563 | 2258
2964 | 1118.4181 | 2261.0247 | 2261
2965 | 1118.6232 | 2263.3951 | 2263
2966 | 1118.8283 | 2265.7676 | 2265
2967 | 1119.0334 | 2268.1421 | 2268
2968 | 1119.2385 | 2270.5187 | 2270
2969 | 1119.4436 | 2272.8974 | 2272
2970 | 1119.6486 | 2275.278 | 2275
2971 | 1119.8537 | 2277.6608 | 2277
2972 | 1120.0588 | 2280.0456 | 2280
2973 | 1120.2639 | 2282.4324 | 2282
2974 | 1120.469 | 2284.8213 | 2284
2975 | 1120.6741 | 2287.2122 | 2287
2976 | 1120.8792 | 2289.6052 | 2289
2977 | 1121.0843 | 2292.0003 | 2292
2978 | 1121.2893 | 2294.3973 | 2294
2979 | 1121.4944 | 2296.7965 | 2296
2980 | 1121.6995 | 2299.1977 | 2299
2981 | 1121.9046 | 2301.6009 | 2301
2982 | 1122.1097 | 2304.0062 | 2304
2983 | 1122.3148 | 2306.4135 | 2306
2984 | 1122.5199 | 2308.8229 | 2308
2985 | 1122.725 | 2311.2343 | 2311
2986 | 1122.93 | 2313.6478 | 2313
2987 | 1123.1351 | 2316.0633 | 2316
2988 | 1123.3402 | 2318.4809 | 2318
2989 | 1123.5453 | 2320.9005 | 2320
2990 | 1123.7504 | 2323.3222 | 2323
2991 | 1123.9555 | 2325.7459 | 2325
2992 | 1124.1606 | 2328.1717 | 2328
2993 | 1124.3657 | 2330.5995 | 2330
2994 | 1124.5707 | 2333.0294 | 2333
2995 | 1124.7758 | 2335.4613 | 2335
2996 | 1124.9809 | 2337.8953 | 2337
2997 | 1125.186 | 2340.3313 | 2340
2998 | 1125.3911 | 2342.7694 | 2342
2999 | 1125.5962 | 2345.2095 | 2345
3000 | 1125.8013 | 2347.6517 | 2347
3001 | 1126.0064 | 2350.0959 | 2350
3002 | 1126.2114 | 2352.5422 | 2352
3003 | 1126.4165 | 2354.9905 | 2354
3004 | 1126.6216 | 2357.4408 | 2357
3005 | 1126.8267 | 2359.8933 | 2359
3006 | 1127.0318 | 2362.3477 | 2362
3007 | 1127.2369 | 2364.8042 | 2364
3008 | 1127.442 | 2367.2628 | 2367
3009 | 1127.6471 | 2369.7234 | 2369
3010 | 1127.8521 | 2372.1861 | 2372
3011 | 1128.0572 | 2374.6508 | 2374
3012 | 1128.2623 | 2377.1175 | 2377
3013 | 1128.4674 | 2379.5864 | 2379
3014 | 1128.6725 | 2382.0572 | 2382
3015 | 1128.8776 | 2384.5301 | 2384
3016 | 1129.0827 | 2387.0051 | 2387
3017 | 1129.2878 | 2389.4821 | 2389
3018 | 1129.4928 | 2391.9612 | 2391
3019 | 1129.6979 | 2394.4423 | 2394
3020 | 1129.903 | 2396.9254 | 2396
3021 | 1130.1081 | 2399.4106 | 2399
3022 | 1130.3132 | 2401.8979 | 2401
3023 | 1130.5183 | 2404.3872 | 2404
3024 | 1130.7234 | 2406.8785 | 2406
3025 | 1130.9285 | 2409.3719 | 2409
3026 | 1131.1335 | 2411.8674 | 2411
3027 | 1131.3386 | 2414.3649 | 2414
3028 | 1131.5437 | 2416.8644 | 2416
3029 | 1131.7488 | 2419.366 | 2419
3030 | 1131.9539 | 2421.8697 | 2421
3031 | 1132.159 | 2424.3754 | 2424
3032 | 1132.3641 | 2426.8831 | 2426
3033 | 1132.5692 | 2429.3929 | 2429
3034 | 1132.7742 | 2431.9048 | 2431
3035 | 1132.9793 | 2434.4187 | 2434
3036 | 1133.1844 | 2436.9346 | 2436
3037 | 1133.3895 | 2439.4526 | 2439
3038 | 1133.5946 | 2441.9727 | 2441
3039 | 1133.7997 | 2444.4948 | 2444
3040 | 1134.0048 | 2447.0189 | 2447
3041 | 1134.2099 | 2449.5451 | 2449
3042 | 1134.4149 | 2452.0734 | 2452
3043 | 1134.62 | 2454.6036 | 2454
3044 | 1134.8251 | 2457.136 | 2457
3045 | 1135.0302 | 2459.6704 | 2459
3046 | 1135.2353 | 2462.2068 | 2462
3047 | 1135.4404 | 2464.7453 | 2464
3048 | 1135.6455 | 2467.2858 | 2467
3049 | 1135.8506 | 2469.8284 | 2469
3050 | 1136.0556 | 2472.3731 | 2472
3051 | 1136.2607 | 2474.9198 | 2474
3052 | 1136.4658 | 2477.4685 | 2477
3053 | 1136.6709 | 2480.0193 | 2480
3054 | 1136.876 | 2482.5721 | 2482
3055 | 1137.0811 | 2485.127 | 2485
3056 | 1137.2862 | 2487.6839 | 2487
3057 | 1137.4913 | 2490.2429 | 2490
3058 | 1137.6963 | 2492.8039 | 2492
3059 | 1137.9014 | 2495.367 | 2495
3060 | 1138.1065 | 2497.9322 | 2497
3061 | 1138.3116 | 2500.4993 | 2500
3062 | 1138.5167 | 2503.0686 | 2503
3063 | 1138.7218 | 2505.6398 | 2505
3064 | 1138.9269 | 2508.2132 | 2508
3065 | 1139.132 | 2510.7886 | 2510
3066 | 1139.337 | 2513.366 | 2513
3067 | 1139.5421 | 2515.9455 | 2515
3068 | 1139.7472 | 2518.527 | 2518
3069 | 1139.9523 | 2521.1106 | 2521
3070 | 1140.1574 | 2523.6962 | 2523
3071 | 1140.3625 | 2526.2839 | 2526
3072 | 1140.5676 | 2528.8736 | 2528
3073 | 1140.7727 | 2531.4654 | 2531
3074 | 1140.9777 | 2534.0592 | 2534
3075 | 1141.1828 | 2536.655 | 2536
3076 | 1141.3879 | 2539.253 | 2539
3077 | 1141.593 | 2541.8529 | 2541
3078 | 1141.7981 | 2544.455 | 2544
3079 | 1142.0032 | 2547.059 | 2547
3080 | 1142.2083 | 2549.6651 | 2549
3081 | 1142.4134 | 2552.2733 | 2552
3082 | 1142.6184 | 2554.8835 | 2554
3083 | 1142.8235 | 2557.4958 | 2557
3084 | 1143.0286 | 2560.1101 | 2560
3085 | 1143.2337 | 2562.7265 | 2562
3086 | 1143.4388 | 2565.3449 | 2565
3087 | 1143.6439 | 2567.9654 | 2567
3088 | 1143.849 | 2570.5879 | 2570
3089 | 1144.0541 | 2573.2124 | 2573
3090 | 1144.2591 | 2575.839 | 2575
3091 | 1144.4642 | 2578.4677 | 2578
3092 | 1144.6693 | 2581.0984 | 2581
3093 | 1144.8744 | 2583.7312 | 2583
3094 | 1145.0795 | 2586.366 | 2586
3095 | 1145.2846 | 2589.0028 | 2589
3096 | 1145.4897 | 2591.6417 | 2591
3097 | 1145.6948 | 2594.2827 | 2594
3098 | 1145.8998 | 2596.9257 | 2596
3099 | 1146.1049 | 2599.5708 | 2599
3100 | 1146.31 | 2602.2179 | 2602
3101 | 1146.5151 | 2604.867 | 2604
3102 | 1146.7202 | 2607.5182 | 2607
3103 | 1146.9253 | 2610.1715 | 2610
3104 | 1147.1304 | 2612.8268 | 2612
3105 | 1147.3355 | 2615.4841 | 2615
3106 | 1147.5405 | 2618.1435 | 2618
3107 | 1147.7456 | 2620.805 | 2620
3108 | 1147.9507 | 2623.4685 | 2623
3109 | 1148.1558 | 2626.134 | 2626
3110 | 1148.3609 | 2628.8016 | 2628
3111 | 1148.566 | 2631.4713 | 2631
3112 | 1148.7711 | 2634.143 | 2634
3113 | 1148.9762 | 2636.8167 | 2636
3114 | 1149.1812 | 2639.4925 | 2639
3115 | 1149.3863 | 2642.1704 | 2642
3116 | 1149.5914 | 2644.8503 | 2644
3117 | 1149.7965 | 2647.5322 | 2647
3118 | 1150.0016 | 2650.2162 | 2650
3119 | 1150.2067 | 2652.9023 | 2652
3120 | 1150.4118 | 2655.5903 | 2655
3121 | 1150.6169 | 2658.2805 | 2658
3122 | 1150.8219 | 2660.9727 | 2660
3123 | 1151.027 | 2663.6669 | 2663
3124 | 1151.2321 | 2666.3632 | 2666
3125 | 1151.4372 | 2669.0615 | 2669
3126 | 1151.6423 | 2671.7619 | 2671
3127 | 1151.8474 | 2674.4644 | 2674
3128 | 1152.0525 | 2677.1689 | 2677
3129 | 1152.2576 | 2679.8754 | 2679
3130 | 1152.4626 | 2682.584 | 2682
3131 | 1152.6677 | 2685.2946 | 2685
3132 | 1152.8728 | 2688.0073 | 2688
3133 | 1153.0779 | 2690.722 | 2690
3134 | 1153.283 | 2693.4388 | 2693
3135 | 1153.4881 | 2696.1577 | 2696
3136 | 1153.6932 | 2698.8785 | 2698
3137 | 1153.8983 | 2701.6015 | 2701
3138 | 1154.1033 | 2704.3265 | 2704
3139 | 1154.3084 | 2707.0535 | 2707
3140 | 1154.5135 | 2709.7826 | 2709
3141 | 1154.7186 | 2712.5137 | 2712
3142 | 1154.9237 | 2715.2469 | 2715
3143 | 1155.1288 | 2717.9821 | 2717
3144 | 1155.3339 | 2720.7194 | 2720
3145 | 1155.539 | 2723.4587 | 2723
3146 | 1155.744 | 2726.2001 | 2726
3147 | 1155.9491 | 2728.9435 | 2728
3148 | 1156.1542 | 2731.689 | 2731
3149 | 1156.3593 | 2734.4365 | 2734
3150 | 1156.5644 | 2737.1861 | 2737
3151 | 1156.7695 | 2739.9377 | 2739
3152 | 1156.9746 | 2742.6914 | 2742
3153 | 1157.1797 | 2745.4471 | 2745
3154 | 1157.3847 | 2748.2049 | 2748
3155 | 1157.5898 | 2750.9647 | 2750
3156 | 1157.7949 | 2753.7265 | 2753
3157 | 1158 | 2756.4905 | 2756
3158 | 1158.2051 | 2759.2564 | 2759
3159 | 1158.4102 | 2762.0245 | 2762
3160 | 1158.6153 | 2764.7945 | 2764
3161 | 1158.8203 | 2767.5666 | 2767
3162 | 1159.0254 | 2770.3408 | 2770
3163 | 1159.2305 | 2773.117 | 2773
3164 | 1159.4356 | 2775.8953 | 2775
3165 | 1159.6407 | 2778.6756 | 2778
3166 | 1159.8458 | 2781.458 | 2781
3167 | 1160.0509 | 2784.2424 | 2784
3168 | 1160.256 | 2787.0288 | 2787
3169 | 1160.461 | 2789.8173 | 2789
3170 | 1160.6661 | 2792.6079 | 2792
3171 | 1160.8712 | 2795.4005 | 2795
3172 | 1161.0763 | 2798.1952 | 2798
3173 | 1161.2814 | 2800.9919 | 2800
3174 | 1161.4865 | 2803.7906 | 2803
3175 | 1161.6916 | 2806.5914 | 2806
3176 | 1161.8967 | 2809.3943 | 2809
3177 | 1162.1017 | 2812.1992 | 2812
3178 | 1162.3068 | 2815.0062 | 2815
3179 | 1162.5119 | 2817.8152 | 2817
3180 | 1162.717 | 2820.6262 | 2820
3181 | 1162.9221 | 2823.4393 | 2823
3182 | 1163.1272 | 2826.2545 | 2826
3183 | 1163.3323 | 2829.0717 | 2829
3184 | 1163.5374 | 2831.8909 | 2831
3185 | 1163.7424 | 2834.7122 | 2834
3186 | 1163.9475 | 2837.5356 | 2837
3187 | 1164.1526 | 2840.361 | 2840
3188 | 1164.3577 | 2843.1884 | 2843
3189 | 1164.5628 | 2846.0179 | 2846
3190 | 1164.7679 | 2848.8495 | 2848
3191 | 1164.973 | 2851.6831 | 2851
3192 | 1165.1781 | 2854.5187 | 2854
3193 | 1165.3831 | 2857.3564 | 2857
3194 | 1165.5882 | 2860.1962 | 2860
3195 | 1165.7933 | 2863.038 | 2863
3196 | 1165.9984 | 2865.8818 | 2865
3197 | 1166.2035 | 2868.7277 | 2868
3198 | 1166.4086 | 2871.5756 | 2871
3199 | 1166.6137 | 2874.4256 | 2874
3200 | 1166.8188 | 2877.2777 | 2877
3201 | 1167.0238 | 2880.1318 | 2880
3202 | 1167.2289 | 2882.9879 | 2882
3203 | 1167.434 | 2885.8461 | 2885
3204 | 1167.6391 | 2888.7063 | 2888
3205 | 1167.8442 | 2891.5686 | 2891
3206 | 1168.0493 | 2894.433 | 2894
3207 | 1168.2544 | 2897.2993 | 2897
3208 | 1168.4595 | 2900.1678 | 2900
3209 | 1168.6645 | 2903.0383 | 2903
3210 | 1168.8696 | 2905.9108 | 2905
3211 | 1169.0747 | 2908.7854 | 2908
3212 | 1169.2798 | 2911.662 | 2911
3213 | 1169.4849 | 2914.5407 | 2914
3214 | 1169.69 | 2917.4214 | 2917
3215 | 1169.8951 | 2920.3042 | 2920
3216 | 1170.1002 | 2923.189 | 2923
3217 | 1170.3052 | 2926.0759 | 2926
3218 | 1170.5103 | 2928.9649 | 2928
3219 | 1170.7154 | 2931.8558 | 2931
3220 | 1170.9205 | 2934.7489 | 2934
3221 | 1171.1256 | 2937.6439 | 2937
3222 | 1171.3307 | 2940.5411 | 2940
3223 | 1171.5358 | 2943.4402 | 2943
3224 | 1171.7409 | 2946.3415 | 2946
3225 | 1171.9459 | 2949.2447 | 2949
3226 | 1172.151 | 2952.1501 | 2952
3227 | 1172.3561 | 2955.0574 | 2955
3228 | 1172.5612 | 2957.9669 | 2957
3229 | 1172.7663 | 2960.8783 | 2960
3230 | 1172.9714 | 2963.7919 | 2963
3231 | 1173.1765 | 2966.7074 | 2966
3232 | 1173.3816 | 2969.625 | 2969
3233 | 1173.5866 | 2972.5447 | 2972
3234 | 1173.7917 | 2975.4664 | 2975
3235 | 1173.9968 | 2978.3902 | 2978
3236 | 1174.2019 | 2981.316 | 2981
3237 | 1174.407 | 2984.2439 | 2984
3238 | 1174.6121 | 2987.1738 | 2987
3239 | 1174.8172 | 2990.1058 | 2990
3240 | 1175.0223 | 2993.0398 | 2993
3241 | 1175.2273 | 2995.9759 | 2995
3242 | 1175.4324 | 2998.914 | 2998
3243 | 1175.6375 | 3001.8541 | 3001
3244 | 1175.8426 | 3004.7963 | 3004
3245 | 1176.0477 | 3007.7406 | 3007
3246 | 1176.2528 | 3010.6869 | 3010
3247 | 1176.4579 | 3013.6353 | 3013
3248 | 1176.663 | 3016.5857 | 3016
3249 | 1176.868 | 3019.5382 | 3019
3250 | 1177.0731 | 3022.4927 | 3022
3251 | 1177.2782 | 3025.4492 | 3025
3252 | 1177.4833 | 3028.4078 | 3028
3253 | 1177.6884 | 3031.3685 | 3031
3254 | 1177.8935 | 3034.3312 | 3034
3255 | 1178.0986 | 3037.2959 | 3037
3256 | 1178.3037 | 3040.2628 | 3040
3257 | 1178.5087 | 3043.2316 | 3043
3258 | 1178.7138 | 3046.2025 | 3046
3259 | 1178.9189 | 3049.1755 | 3049
3260 | 1179.124 | 3052.1505 | 3052
3261 | 1179.3291 | 3055.1275 | 3055
3262 | 1179.5342 | 3058.1066 | 3058
3263 | 1179.7393 | 3061.0878 | 3061
3264 | 1179.9444 | 3064.071 | 3064
3265 | 1180.1494 | 3067.0562 | 3067
3266 | 1180.3545 | 3070.0435 | 3070
3267 | 1180.5596 | 3073.0329 | 3073
3268 | 1180.7647 | 3076.0243 | 3076
3269 | 1180.9698 | 3079.0177 | 3079
3270 | 1181.1749 | 3082.0132 | 3082
3271 | 1181.38 | 3085.0108 | 3085
3272 | 1181.5851 | 3088.0104 | 3088
3273 | 1181.7901 | 3091.012 | 3091
3274 | 1181.9952 | 3094.0157 | 3094
3275 | 1182.2003 | 3097.0214 | 3097
3276 | 1182.4054 | 3100.0292 | 3100
3277 | 1182.6105 | 3103.0391 | 3103
3278 | 1182.8156 | 3106.051 | 3106
3279 | 1183.0207 | 3109.0649 | 3109
3280 | 1183.2258 | 3112.0809 | 3112
3281 | 1183.4308 | 3115.0989 | 3115
3282 | 1183.6359 | 3118.119 | 3118
3283 | 1183.841 | 3121.1412 | 3121
3284 | 1184.0461 | 3124.1653 | 3124
3285 | 1184.2512 | 3127.1916 | 3127
3286 | 1184.4563 | 3130.2199 | 3130
3287 | 1184.6614 | 3133.2502 | 3133
3288 | 1184.8665 | 3136.2826 | 3136
3289 | 1185.0715 | 3139.317 | 3139
3290 | 1185.2766 | 3142.3535 | 3142
3291 | 1185.4817 | 3145.392 | 3145
3292 | 1185.6868 | 3148.4326 | 3148
3293 | 1185.8919 | 3151.4752 | 3151
3294 | 1186.097 | 3154.5199 | 3154
3295 | 1186.3021 | 3157.5667 | 3157
3296 | 1186.5072 | 3160.6154 | 3160
3297 | 1186.7122 | 3163.6663 | 3163
3298 | 1186.9173 | 3166.7191 | 3166
3299 | 1187.1224 | 3169.7741 | 3169
3300 | 1187.3275 | 3172.8311 | 3172
3301 | 1187.5326 | 3175.8901 | 3175
3302 | 1187.7377 | 3178.9512 | 3178
3303 | 1187.9428 | 3182.0143 | 3182
3304 | 1188.1479 | 3185.0795 | 3185
3305 | 1188.3529 | 3188.1467 | 3188
3306 | 1188.558 | 3191.2159 | 3191
3307 | 1188.7631 | 3194.2873 | 3194
3308 | 1188.9682 | 3197.3606 | 3197
3309 | 1189.1733 | 3200.4361 | 3200
3310 | 1189.3784 | 3203.5135 | 3203
3311 | 1189.5835 | 3206.5931 | 3206
3312 | 1189.7886 | 3209.6746 | 3209
3313 | 1189.9936 | 3212.7582 | 3212
3314 | 1190.1987 | 3215.8439 | 3215
3315 | 1190.4038 | 3218.9316 | 3218
3316 | 1190.6089 | 3222.0214 | 3222
3317 | 1190.814 | 3225.1132 | 3225
3318 | 1191.0191 | 3228.2071 | 3228
3319 | 1191.2242 | 3231.303 | 3231
3320 | 1191.4293 | 3234.401 | 3234
3321 | 1191.6343 | 3237.501 | 3237
3322 | 1191.8394 | 3240.603 | 3240
3323 | 1192.0445 | 3243.7071 | 3243
3324 | 1192.2496 | 3246.8133 | 3246
3325 | 1192.4547 | 3249.9215 | 3249
3326 | 1192.6598 | 3253.0318 | 3253
3327 | 1192.8649 | 3256.1441 | 3256
3328 | 1193.07 | 3259.2584 | 3259
3329 | 1193.275 | 3262.3749 | 3262
3330 | 1193.4801 | 3265.4933 | 3265
3331 | 1193.6852 | 3268.6138 | 3268
3332 | 1193.8903 | 3271.7364 | 3271
3333 | 1194.0954 | 3274.861 | 3274
3334 | 1194.3005 | 3277.9876 | 3277
3335 | 1194.5056 | 3281.1163 | 3281
3336 | 1194.7107 | 3284.2471 | 3284
3337 | 1194.9157 | 3287.3799 | 3287
3338 | 1195.1208 | 3290.5148 | 3290
3339 | 1195.3259 | 3293.6517 | 3293
3340 | 1195.531 | 3296.7906 | 3296
3341 | 1195.7361 | 3299.9316 | 3299
3342 | 1195.9412 | 3303.0747 | 3303
3343 | 1196.1463 | 3306.2198 | 3306
3344 | 1196.3514 | 3309.3669 | 3309
3345 | 1196.5564 | 3312.5161 | 3312
3346 | 1196.7615 | 3315.6674 | 3315
3347 | 1196.9666 | 3318.8206 | 3318
3348 | 1197.1717 | 3321.976 | 3321
3349 | 1197.3768 | 3325.1334 | 3325
3350 | 1197.5819 | 3328.2928 | 3328
3351 | 1197.787 | 3331.4543 | 3331
3352 | 1197.9921 | 3334.6179 | 3334
3353 | 1198.1971 | 3337.7835 | 3337
3354 | 1198.4022 | 3340.9511 | 3340
3355 | 1198.6073 | 3344.1208 | 3344
3356 | 1198.8124 | 3347.2925 | 3347
3357 | 1199.0175 | 3350.4663 | 3350
3358 | 1199.2226 | 3353.6422 | 3353
3359 | 1199.4277 | 3356.8201 | 3356
3360 | 1199.6328 | 3360 | 3360
3361 | 1199.8378 | 3363.182 | 3363
3362 | 1200.0429 | 3366.366 | 3366
3363 | 1200.248 | 3369.5521 | 3369
3364 | 1200.4531 | 3372.7402 | 3372
3365 | 1200.6582 | 3375.9304 | 3375
3366 | 1200.8633 | 3379.1227 | 3379
3367 | 1201.0684 | 3382.317 | 3382
3368 | 1201.2734 | 3385.5133 | 3385
3369 | 1201.4785 | 3388.7117 | 3388
3370 | 1201.6836 | 3391.9121 | 3391
3371 | 1201.8887 | 3395.1146 | 3395
3372 | 1202.0938 | 3398.3191 | 3398
3373 | 1202.2989 | 3401.5257 | 3401
3374 | 1202.504 | 3404.7343 | 3404
3375 | 1202.7091 | 3407.945 | 3407
3376 | 1202.9141 | 3411.1577 | 3411
3377 | 1203.1192 | 3414.3725 | 3414
3378 | 1203.3243 | 3417.5893 | 3417
3379 | 1203.5294 | 3420.8082 | 3420
3380 | 1203.7345 | 3424.0291 | 3424
3381 | 1203.9396 | 3427.2521 | 3427
3382 | 1204.1447 | 3430.4771 | 3430
3383 | 1204.3498 | 3433.7042 | 3433
3384 | 1204.5548 | 3436.9333 | 3436
3385 | 1204.7599 | 3440.1645 | 3440
3386 | 1204.965 | 3443.3977 | 3443
3387 | 1205.1701 | 3446.633 | 3446
3388 | 1205.3752 | 3449.8703 | 3449
3389 | 1205.5803 | 3453.1097 | 3453
3390 | 1205.7854 | 3456.3511 | 3456
3391 | 1205.9905 | 3459.5946 | 3459
3392 | 1206.1955 | 3462.8401 | 3462
3393 | 1206.4006 | 3466.0877 | 3466
3394 | 1206.6057 | 3469.3373 | 3469
3395 | 1206.8108 | 3472.5889 | 3472
3396 | 1207.0159 | 3475.8427 | 3475
3397 | 1207.221 | 3479.0984 | 3479
3398 | 1207.4261 | 3482.3562 | 3482
3399 | 1207.6312 | 3485.6161 | 3485
3400 | 1207.8362 | 3488.878 | 3488
3401 | 1208.0413 | 3492.142 | 3492
3402 | 1208.2464 | 3495.408 | 3495
3403 | 1208.4515 | 3498.6761 | 3498
3404 | 1208.6566 | 3501.9462 | 3501
3405 | 1208.8617 | 3505.2183 | 3505
3406 | 1209.0668 | 3508.4925 | 3508
3407 | 1209.2719 | 3511.7688 | 3511
3408 | 1209.4769 | 3515.0471 | 3515
3409 | 1209.682 | 3518.3275 | 3518
3410 | 1209.8871 | 3521.6099 | 3521
3411 | 1210.0922 | 3524.8943 | 3524
3412 | 1210.2973 | 3528.1808 | 3528
3413 | 1210.5024 | 3531.4694 | 3531
3414 | 1210.7075 | 3534.76 | 3534
3415 | 1210.9126 | 3538.0526 | 3538
3416 | 1211.1176 | 3541.3473 | 3541
3417 | 1211.3227 | 3544.6441 | 3544
3418 | 1211.5278 | 3547.9429 | 3547
3419 | 1211.7329 | 3551.2437 | 3551
3420 | 1211.938 | 3554.5466 | 3554
3421 | 1212.1431 | 3557.8516 | 3557
3422 | 1212.3482 | 3561.1586 | 3561
3423 | 1212.5533 | 3564.4676 | 3564
3424 | 1212.7583 | 3567.7787 | 3567
3425 | 1212.9634 | 3571.0919 | 3571
3426 | 1213.1685 | 3574.4071 | 3574
3427 | 1213.3736 | 3577.7243 | 3577
3428 | 1213.5787 | 3581.0436 | 3581
3429 | 1213.7838 | 3584.365 | 3584
3430 | 1213.9889 | 3587.6884 | 3587
3431 | 1214.194 | 3591.0138 | 3591
3432 | 1214.399 | 3594.3413 | 3594
3433 | 1214.6041 | 3597.6708 | 3597
3434 | 1214.8092 | 3601.0024 | 3601
3435 | 1215.0143 | 3604.3361 | 3604
3436 | 1215.2194 | 3607.6718 | 3607
3437 | 1215.4245 | 3611.0095 | 3611
3438 | 1215.6296 | 3614.3493 | 3614
3439 | 1215.8347 | 3617.6911 | 3617
3440 | 1216.0397 | 3621.035 | 3621
3441 | 1216.2448 | 3624.3809 | 3624
3442 | 1216.4499 | 3627.7289 | 3627
3443 | 1216.655 | 3631.079 | 3631
3444 | 1216.8601 | 3634.4311 | 3634
3445 | 1217.0652 | 3637.7852 | 3637
3446 | 1217.2703 | 3641.1414 | 3641
3447 | 1217.4754 | 3644.4996 | 3644
3448 | 1217.6804 | 3647.8599 | 3647
3449 | 1217.8855 | 3651.2222 | 3651
3450 | 1218.0906 | 3654.5866 | 3654
3451 | 1218.2957 | 3657.953 | 3657
3452 | 1218.5008 | 3661.3215 | 3661
3453 | 1218.7059 | 3664.692 | 3664
3454 | 1218.911 | 3668.0646 | 3668
3455 | 1219.1161 | 3671.4392 | 3671
3456 | 1219.3211 | 3674.8159 | 3674
3457 | 1219.5262 | 3678.1946 | 3678
3458 | 1219.7313 | 3681.5754 | 3681
3459 | 1219.9364 | 3684.9582 | 3684
3460 | 1220.1415 | 3688.3431 | 3688
3461 | 1220.3466 | 3691.73 | 3691
3462 | 1220.5517 | 3695.119 | 3695
3463 | 1220.7568 | 3698.51 | 3698
3464 | 1220.9618 | 3701.9031 | 3701
3465 | 1221.1669 | 3705.2982 | 3705
3466 | 1221.372 | 3708.6954 | 3708
3467 | 1221.5771 | 3712.0946 | 3712
3468 | 1221.7822 | 3715.4959 | 3715
3469 | 1221.9873 | 3718.8992 | 3718
3470 | 1222.1924 | 3722.3046 | 3722
3471 | 1222.3975 | 3725.712 | 3725
3472 | 1222.6025 | 3729.1215 | 3729
3473 | 1222.8076 | 3732.533 | 3732
3474 | 1223.0127 | 3735.9465 | 3735
3475 | 1223.2178 | 3739.3622 | 3739
3476 | 1223.4229 | 3742.7798 | 3742
3477 | 1223.628 | 3746.1995 | 3746
3478 | 1223.8331 | 3749.6213 | 3749
3479 | 1224.0382 | 3753.0451 | 3753
3480 | 1224.2432 | 3756.471 | 3756
3481 | 1224.4483 | 3759.8989 | 3759
3482 | 1224.6534 | 3763.3288 | 3763
3483 | 1224.8585 | 3766.7609 | 3766
3484 | 1225.0636 | 3770.1949 | 3770
3485 | 1225.2687 | 3773.631 | 3773
3486 | 1225.4738 | 3777.0692 | 3777
3487 | 1225.6789 | 3780.5094 | 3780
3488 | 1225.8839 | 3783.9516 | 3783
3489 | 1226.089 | 3787.3959 | 3787
3490 | 1226.2941 | 3790.8423 | 3790
3491 | 1226.4992 | 3794.2907 | 3794
3492 | 1226.7043 | 3797.7412 | 3797
3493 | 1226.9094 | 3801.1937 | 3801
3494 | 1227.1145 | 3804.6482 | 3804
3495 | 1227.3196 | 3808.1048 | 3808
3496 | 1227.5246 | 3811.5635 | 3811
3497 | 1227.7297 | 3815.0242 | 3815
3498 | 1227.9348 | 3818.4869 | 3818
3499 | 1228.1399 | 3821.9517 | 3821
3500 | 1228.345 | 3825.4186 | 3825
3501 | 1228.5501 | 3828.8875 | 3828
3502 | 1228.7552 | 3832.3584 | 3832
3503 | 1228.9603 | 3835.8314 | 3835
3504 | 1229.1653 | 3839.3065 | 3839
3505 | 1229.3704 | 3842.7836 | 3842
3506 | 1229.5755 | 3846.2627 | 3846
3507 | 1229.7806 | 3849.7439 | 3849
3508 | 1229.9857 | 3853.2271 | 3853
3509 | 1230.1908 | 3856.7124 | 3856
3510 | 1230.3959 | 3860.1998 | 3860
3511 | 1230.601 | 3863.6892 | 3863
3512 | 1230.806 | 3867.1806 | 3867
3513 | 1231.0111 | 3870.6741 | 3870
3514 | 1231.2162 | 3874.1696 | 3874
3515 | 1231.4213 | 3877.6672 | 3877
3516 | 1231.6264 | 3881.1669 | 3881
3517 | 1231.8315 | 3884.6686 | 3884
3518 | 1232.0366 | 3888.1723 | 3888
3519 | 1232.2417 | 3891.6781 | 3891
3520 | 1232.4467 | 3895.1859 | 3895
3521 | 1232.6518 | 3898.6958 | 3898
3522 | 1232.8569 | 3902.2077 | 3902
3523 | 1233.062 | 3905.7217 | 3905
3524 | 1233.2671 | 3909.2377 | 3909
3525 | 1233.4722 | 3912.7558 | 3912
3526 | 1233.6773 | 3916.276 | 3916
3527 | 1233.8824 | 3919.7981 | 3919
3528 | 1234.0874 | 3923.3224 | 3923
3529 | 1234.2925 | 3926.8487 | 3926
3530 | 1234.4976 | 3930.377 | 3930
3531 | 1234.7027 | 3933.9074 | 3933
3532 | 1234.9078 | 3937.4398 | 3937
3533 | 1235.1129 | 3940.9743 | 3940
3534 | 1235.318 | 3944.5108 | 3944
3535 | 1235.5231 | 3948.0494 | 3948
3536 | 1235.7281 | 3951.59 | 3951
3537 | 1235.9332 | 3955.1327 | 3955
3538 | 1236.1383 | 3958.6774 | 3958
3539 | 1236.3434 | 3962.2242 | 3962
3540 | 1236.5485 | 3965.773 | 3965
3541 | 1236.7536 | 3969.3239 | 3969
3542 | 1236.9587 | 3972.8768 | 3972
3543 | 1237.1638 | 3976.4318 | 3976
3544 | 1237.3688 | 3979.9888 | 3979
3545 | 1237.5739 | 3983.5479 | 3983
3546 | 1237.779 | 3987.109 | 3987
3547 | 1237.9841 | 3990.6721 | 3990
3548 | 1238.1892 | 3994.2374 | 3994
3549 | 1238.3943 | 3997.8046 | 3997
3550 | 1238.5994 | 4001.3739 | 4001
3551 | 1238.8045 | 4004.9453 | 4004
3552 | 1239.0095 | 4008.5187 | 4008
3553 | 1239.2146 | 4012.0942 | 4012
3554 | 1239.4197 | 4015.6717 | 4015
3555 | 1239.6248 | 4019.2513 | 4019
3556 | 1239.8299 | 4022.8329 | 4022
3557 | 1240.035 | 4026.4165 | 4026
3558 | 1240.2401 | 4030.0023 | 4030
3559 | 1240.4452 | 4033.59 | 4033
3560 | 1240.6502 | 4037.1798 | 4037
3561 | 1240.8553 | 4040.7717 | 4040
3562 | 1241.0604 | 4044.3656 | 4044
3563 | 1241.2655 | 4047.9615 | 4047
3564 | 1241.4706 | 4051.5596 | 4051
3565 | 1241.6757 | 4055.1596 | 4055
3566 | 1241.8808 | 4058.7617 | 4058
3567 | 1242.0859 | 4062.3659 | 4062
3568 | 1242.2909 | 4065.9721 | 4065
3569 | 1242.496 | 4069.5803 | 4069
3570 | 1242.7011 | 4073.1906 | 4073
3571 | 1242.9062 | 4076.803 | 4076
3572 | 1243.1113 | 4080.4174 | 4080
3573 | 1243.3164 | 4084.0338 | 4084
3574 | 1243.5215 | 4087.6523 | 4087
3575 | 1243.7266 | 4091.2729 | 4091
3576 | 1243.9316 | 4094.8955 | 4094
3577 | 1244.1367 | 4098.5201 | 4098
3578 | 1244.3418 | 4102.1468 | 4102
3579 | 1244.5469 | 4105.7756 | 4105
3580 | 1244.752 | 4109.4064 | 4109
3581 | 1244.9571 | 4113.0392 | 4113
3582 | 1245.1622 | 4116.6741 | 4116
3583 | 1245.3672 | 4120.3111 | 4120
3584 | 1245.5723 | 4123.9501 | 4123
3585 | 1245.7774 | 4127.5911 | 4127
3586 | 1245.9825 | 4131.2342 | 4131
3587 | 1246.1876 | 4134.8794 | 4134
3588 | 1246.3927 | 4138.5265 | 4138
3589 | 1246.5978 | 4142.1758 | 4142
3590 | 1246.8029 | 4145.8271 | 4145
3591 | 1247.0079 | 4149.4804 | 4149
3592 | 1247.213 | 4153.1358 | 4153
3593 | 1247.4181 | 4156.7933 | 4156
3594 | 1247.6232 | 4160.4527 | 4160
3595 | 1247.8283 | 4164.1143 | 4164
3596 | 1248.0334 | 4167.7779 | 4167
3597 | 1248.2385 | 4171.4435 | 4171
3598 | 1248.4436 | 4175.1112 | 4175
3599 | 1248.6486 | 4178.7809 | 4178
3600 | 1248.8537 | 4182.4527 | 4182
3601 | 1249.0588 | 4186.1265 | 4186
3602 | 1249.2639 | 4189.8024 | 4189
3603 | 1249.469 | 4193.4804 | 4193
3604 | 1249.6741 | 4197.1603 | 4197
3605 | 1249.8792 | 4200.8424 | 4200
3606 | 1250.0843 | 4204.5265 | 4204
3607 | 1250.2893 | 4208.2126 | 4208
3608 | 1250.4944 | 4211.9008 | 4211
3609 | 1250.6995 | 4215.591 | 4215
3610 | 1250.9046 | 4219.2833 | 4219
3611 | 1251.1097 | 4222.9776 | 4222
3612 | 1251.3148 | 4226.674 | 4226
3613 | 1251.5199 | 4230.3724 | 4230
3614 | 1251.725 | 4234.0729 | 4234
3615 | 1251.93 | 4237.7754 | 4237
3616 | 1252.1351 | 4241.48 | 4241
3617 | 1252.3402 | 4245.1866 | 4245
3618 | 1252.5453 | 4248.8953 | 4248
3619 | 1252.7504 | 4252.606 | 4252
3620 | 1252.9555 | 4256.3188 | 4256
3621 | 1253.1606 | 4260.0336 | 4260
3622 | 1253.3657 | 4263.7505 | 4263
3623 | 1253.5707 | 4267.4694 | 4267
3624 | 1253.7758 | 4271.1903 | 4271
3625 | 1253.9809 | 4274.9134 | 4274
3626 | 1254.186 | 4278.6384 | 4278
3627 | 1254.3911 | 4282.3655 | 4282
3628 | 1254.5962 | 4286.0947 | 4286
3629 | 1254.8013 | 4289.8259 | 4289
3630 | 1255.0064 | 4293.5592 | 4293
3631 | 1255.2114 | 4297.2945 | 4297
3632 | 1255.4165 | 4301.0319 | 4301
3633 | 1255.6216 | 4304.7713 | 4304
3634 | 1255.8267 | 4308.5128 | 4308
3635 | 1256.0318 | 4312.2563 | 4312
3636 | 1256.2369 | 4316.0018 | 4316
3637 | 1256.442 | 4319.7494 | 4319
3638 | 1256.6471 | 4323.4991 | 4323
3639 | 1256.8521 | 4327.2508 | 4327
3640 | 1257.0572 | 4331.0046 | 4331
3641 | 1257.2623 | 4334.7604 | 4334
3642 | 1257.4674 | 4338.5182 | 4338
3643 | 1257.6725 | 4342.2781 | 4342
3644 | 1257.8776 | 4346.0401 | 4346
3645 | 1258.0827 | 4349.8041 | 4349
3646 | 1258.2878 | 4353.5702 | 4353
3647 | 1258.4928 | 4357.3383 | 4357
3648 | 1258.6979 | 4361.1084 | 4361
3649 | 1258.903 | 4364.8806 | 4364
3650 | 1259.1081 | 4368.6549 | 4368
3651 | 1259.3132 | 4372.4312 | 4372
3652 | 1259.5183 | 4376.2095 | 4376
3653 | 1259.7234 | 4379.9899 | 4379
3654 | 1259.9285 | 4383.7724 | 4383
3655 | 1260.1335 | 4387.5569 | 4387
3656 | 1260.3386 | 4391.3434 | 4391
3657 | 1260.5437 | 4395.132 | 4395
3658 | 1260.7488 | 4398.9227 | 4398
3659 | 1260.9539 | 4402.7154 | 4402
3660 | 1261.159 | 4406.5101 | 4406
3661 | 1261.3641 | 4410.3069 | 4410
3662 | 1261.5692 | 4414.1058 | 4414
3663 | 1261.7742 | 4417.9066 | 4417
3664 | 1261.9793 | 4421.7096 | 4421
3665 | 1262.1844 | 4425.5146 | 4425
3666 | 1262.3895 | 4429.3216 | 4429
3667 | 1262.5946 | 4433.1307 | 4433
3668 | 1262.7997 | 4436.9419 | 4436
3669 | 1263.0048 | 4440.755 | 4440
3670 | 1263.2099 | 4444.5703 | 4444
3671 | 1263.4149 | 4448.3876 | 4448
3672 | 1263.62 | 4452.2069 | 4452
3673 | 1263.8251 | 4456.0283 | 4456
3674 | 1264.0302 | 4459.8517 | 4459
3675 | 1264.2353 | 4463.6772 | 4463
3676 | 1264.4404 | 4467.5048 | 4467
3677 | 1264.6455 | 4471.3343 | 4471
3678 | 1264.8506 | 4475.166 | 4475
3679 | 1265.0556 | 4478.9997 | 4478
3680 | 1265.2607 | 4482.8354 | 4482
3681 | 1265.4658 | 4486.6732 | 4486
3682 | 1265.6709 | 4490.513 | 4490
3683 | 1265.876 | 4494.3549 | 4494
3684 | 1266.0811 | 4498.1988 | 4498
3685 | 1266.2862 | 4502.0448 | 4502
3686 | 1266.4913 | 4505.8928 | 4505
3687 | 1266.6963 | 4509.7429 | 4509
3688 | 1266.9014 | 4513.595 | 4513
3689 | 1267.1065 | 4517.4492 | 4517
3690 | 1267.3116 | 4521.3054 | 4521
3691 | 1267.5167 | 4525.1637 | 4525
3692 | 1267.7218 | 4529.024 | 4529
3693 | 1267.9269 | 4532.8864 | 4532
3694 | 1268.132 | 4536.7508 | 4536
3695 | 1268.337 | 4540.6173 | 4540
3696 | 1268.5421 | 4544.4858 | 4544
3697 | 1268.7472 | 4548.3564 | 4548
3698 | 1268.9523 | 4552.229 | 4552
3699 | 1269.1574 | 4556.1037 | 4556
3700 | 1269.3625 | 4559.9804 | 4559
3701 | 1269.5676 | 4563.8592 | 4563
3702 | 1269.7727 | 4567.74 | 4567
3703 | 1269.9777 | 4571.6229 | 4571
3704 | 1270.1828 | 4575.5078 | 4575
3705 | 1270.3879 | 4579.3948 | 4579
3706 | 1270.593 | 4583.2838 | 4583
3707 | 1270.7981 | 4587.1749 | 4587
3708 | 1271.0032 | 4591.068 | 4591
3709 | 1271.2083 | 4594.9631 | 4594
3710 | 1271.4134 | 4598.8604 | 4598
3711 | 1271.6184 | 4602.7596 | 4602
3712 | 1271.8235 | 4606.6609 | 4606
3713 | 1272.0286 | 4610.5643 | 4610
3714 | 1272.2337 | 4614.4697 | 4614
3715 | 1272.4388 | 4618.3772 | 4618
3716 | 1272.6439 | 4622.2867 | 4622
3717 | 1272.849 | 4626.1982 | 4626
3718 | 1273.0541 | 4630.1118 | 4630
3719 | 1273.2591 | 4634.0275 | 4634
3720 | 1273.4642 | 4637.9452 | 4637
3721 | 1273.6693 | 4641.865 | 4641
3722 | 1273.8744 | 4645.7868 | 4645
3723 | 1274.0795 | 4649.7106 | 4649
3724 | 1274.2846 | 4653.6365 | 4653
3725 | 1274.4897 | 4657.5645 | 4657
3726 | 1274.6948 | 4661.4945 | 4661
3727 | 1274.8998 | 4665.4265 | 4665
3728 | 1275.1049 | 4669.3606 | 4669
3729 | 1275.31 | 4673.2968 | 4673
3730 | 1275.5151 | 4677.235 | 4677
3731 | 1275.7202 | 4681.1752 | 4681
3732 | 1275.9253 | 4685.1175 | 4685
3733 | 1276.1304 | 4689.0619 | 4689
3734 | 1276.3355 | 4693.0083 | 4693
3735 | 1276.5405 | 4696.9567 | 4696
3736 | 1276.7456 | 4700.9072 | 4700
3737 | 1276.9507 | 4704.8598 | 4704
3738 | 1277.1558 | 4708.8144 | 4708
3739 | 1277.3609 | 4712.771 | 4712
3740 | 1277.566 | 4716.7297 | 4716
3741 | 1277.7711 | 4720.6905 | 4720
3742 | 1277.9762 | 4724.6533 | 4724
3743 | 1278.1812 | 4728.6181 | 4728
3744 | 1278.3863 | 4732.585 | 4732
3745 | 1278.5914 | 4736.5539 | 4736
3746 | 1278.7965 | 4740.5249 | 4740
3747 | 1279.0016 | 4744.498 | 4744
3748 | 1279.2067 | 4748.4731 | 4748
3749 | 1279.4118 | 4752.4502 | 4752
3750 | 1279.6169 | 4756.4294 | 4756
3751 | 1279.8219 | 4760.4106 | 4760
3752 | 1280.027 | 4764.3939 | 4764
3753 | 1280.2321 | 4768.3792 | 4768
3754 | 1280.4372 | 4772.3666 | 4772
3755 | 1280.6423 | 4776.3561 | 4776
3756 | 1280.8474 | 4780.3476 | 4780
3757 | 1281.0525 | 4784.3411 | 4784
3758 | 1281.2576 | 4788.3367 | 4788
3759 | 1281.4626 | 4792.3343 | 4792
3760 | 1281.6677 | 4796.334 | 4796
3761 | 1281.8728 | 4800.3357 | 4800
3762 | 1282.0779 | 4804.3395 | 4804
3763 | 1282.283 | 4808.3453 | 4808
3764 | 1282.4881 | 4812.3532 | 4812
3765 | 1282.6932 | 4816.3631 | 4816
3766 | 1282.8983 | 4820.3751 | 4820
3767 | 1283.1033 | 4824.3891 | 4824
3768 | 1283.3084 | 4828.4052 | 4828
3769 | 1283.5135 | 4832.4233 | 4832
3770 | 1283.7186 | 4836.4435 | 4836
3771 | 1283.9237 | 4840.4657 | 4840
3772 | 1284.1288 | 4844.49 | 4844
3773 | 1284.3339 | 4848.5163 | 4848
3774 | 1284.539 | 4852.5447 | 4852
3775 | 1284.744 | 4856.5751 | 4856
3776 | 1284.9491 | 4860.6076 | 4860
3777 | 1285.1542 | 4864.6421 | 4864
3778 | 1285.3593 | 4868.6787 | 4868
3779 | 1285.5644 | 4872.7173 | 4872
3780 | 1285.7695 | 4876.758 | 4876
3781 | 1285.9746 | 4880.8007 | 4880
3782 | 1286.1797 | 4884.8455 | 4884
3783 | 1286.3847 | 4888.8923 | 4888
3784 | 1286.5898 | 4892.9412 | 4892
3785 | 1286.7949 | 4896.9921 | 4896
3786 | 1287 | 4901.045 | 4901
3787 | 1287.2051 | 4905.1001 | 4905
3788 | 1287.4102 | 4909.1571 | 4909
3789 | 1287.6153 | 4913.2162 | 4913
3790 | 1287.8203 | 4917.2774 | 4917
3791 | 1288.0254 | 4921.3406 | 4921
3792 | 1288.2305 | 4925.4059 | 4925
3793 | 1288.4356 | 4929.4732 | 4929
3794 | 1288.6407 | 4933.5425 | 4933
3795 | 1288.8458 | 4937.614 | 4937
3796 | 1289.0509 | 4941.6874 | 4941
3797 | 1289.256 | 4945.7629 | 4945
3798 | 1289.461 | 4949.8405 | 4949
3799 | 1289.6661 | 4953.9201 | 4953
3800 | 1289.8712 | 4958.0017 | 4958
3801 | 1290.0763 | 4962.0854 | 4962
3802 | 1290.2814 | 4966.1712 | 4966
3803 | 1290.4865 | 4970.259 | 4970
3804 | 1290.6916 | 4974.3489 | 4974
3805 | 1290.8967 | 4978.4408 | 4978
3806 | 1291.1017 | 4982.5347 | 4982
3807 | 1291.3068 | 4986.6307 | 4986
3808 | 1291.5119 | 4990.7288 | 4990
3809 | 1291.717 | 4994.8289 | 4994
3810 | 1291.9221 | 4998.931 | 4998
3811 | 1292.1272 | 5003.0352 | 5003
3812 | 1292.3323 | 5007.1415 | 5007
3813 | 1292.5374 | 5011.2498 | 5011
3814 | 1292.7424 | 5015.3601 | 5015
3815 | 1292.9475 | 5019.4725 | 5019
3816 | 1293.1526 | 5023.587 | 5023
3817 | 1293.3577 | 5027.7034 | 5027
3818 | 1293.5628 | 5031.822 | 5031
3819 | 1293.7679 | 5035.9426 | 5035
3820 | 1293.973 | 5040.0652 | 5040
3821 | 1294.1781 | 5044.1899 | 5044
3822 | 1294.3831 | 5048.3167 | 5048
3823 | 1294.5882 | 5052.4455 | 5052
3824 | 1294.7933 | 5056.5763 | 5056
3825 | 1294.9984 | 5060.7092 | 5060
3826 | 1295.2035 | 5064.8441 | 5064
3827 | 1295.4086 | 5068.9811 | 5068
3828 | 1295.6137 | 5073.1202 | 5073
3829 | 1295.8188 | 5077.2612 | 5077
3830 | 1296.0238 | 5081.4044 | 5081
3831 | 1296.2289 | 5085.5496 | 5085
3832 | 1296.434 | 5089.6968 | 5089
3833 | 1296.6391 | 5093.8461 | 5093
3834 | 1296.8442 | 5097.9974 | 5097
3835 | 1297.0493 | 5102.1508 | 5102
3836 | 1297.2544 | 5106.3062 | 5106
3837 | 1297.4595 | 5110.4637 | 5110
3838 | 1297.6645 | 5114.6233 | 5114
3839 | 1297.8696 | 5118.7848 | 5118
3840 | 1298.0747 | 5122.9485 | 5122
3841 | 1298.2798 | 5127.1141 | 5127
3842 | 1298.4849 | 5131.2819 | 5131
3843 | 1298.69 | 5135.4517 | 5135
3844 | 1298.8951 | 5139.6235 | 5139
3845 | 1299.1002 | 5143.7974 | 5143
3846 | 1299.3052 | 5147.9733 | 5147
3847 | 1299.5103 | 5152.1513 | 5152
3848 | 1299.7154 | 5156.3313 | 5156
3849 | 1299.9205 | 5160.5134 | 5160
3850 | 1300.1256 | 5164.6975 | 5164
3851 | 1300.3307 | 5168.8837 | 5168
3852 | 1300.5358 | 5173.0719 | 5173
3853 | 1300.7409 | 5177.2622 | 5177
3854 | 1300.9459 | 5181.4545 | 5181
3855 | 1301.151 | 5185.6489 | 5185
3856 | 1301.3561 | 5189.8453 | 5189
3857 | 1301.5612 | 5194.0437 | 5194
3858 | 1301.7663 | 5198.2443 | 5198
3859 | 1301.9714 | 5202.4468 | 5202
3860 | 1302.1765 | 5206.6514 | 5206
3861 | 1302.3816 | 5210.8581 | 5210
3862 | 1302.5866 | 5215.0668 | 5215
3863 | 1302.7917 | 5219.2776 | 5219
3864 | 1302.9968 | 5223.4904 | 5223
3865 | 1303.2019 | 5227.7053 | 5227
3866 | 1303.407 | 5231.9222 | 5231
3867 | 1303.6121 | 5236.1412 | 5236
3868 | 1303.8172 | 5240.3622 | 5240
3869 | 1304.0223 | 5244.5852 | 5244
3870 | 1304.2273 | 5248.8103 | 5248
3871 | 1304.4324 | 5253.0375 | 5253
3872 | 1304.6375 | 5257.2667 | 5257
3873 | 1304.8426 | 5261.498 | 5261
3874 | 1305.0477 | 5265.7313 | 5265
3875 | 1305.2528 | 5269.9666 | 5269
3876 | 1305.4579 | 5274.204 | 5274
3877 | 1305.663 | 5278.4435 | 5278
3878 | 1305.868 | 5282.685 | 5282
3879 | 1306.0731 | 5286.9286 | 5286
3880 | 1306.2782 | 5291.1742 | 5291
3881 | 1306.4833 | 5295.4218 | 5295
3882 | 1306.6884 | 5299.6715 | 5299
3883 | 1306.8935 | 5303.9233 | 5303
3884 | 1307.0986 | 5308.1771 | 5308
3885 | 1307.3037 | 5312.4329 | 5312
3886 | 1307.5087 | 5316.6908 | 5316
3887 | 1307.7138 | 5320.9508 | 5320
3888 | 1307.9189 | 5325.2128 | 5325
3889 | 1308.124 | 5329.4768 | 5329
3890 | 1308.3291 | 5333.7429 | 5333
3891 | 1308.5342 | 5338.0111 | 5338
3892 | 1308.7393 | 5342.2813 | 5342
3893 | 1308.9444 | 5346.5535 | 5346
3894 | 1309.1494 | 5350.8278 | 5350
3895 | 1309.3545 | 5355.1042 | 5355
3896 | 1309.5596 | 5359.3826 | 5359
3897 | 1309.7647 | 5363.663 | 5363
3898 | 1309.9698 | 5367.9455 | 5367
3899 | 1310.1749 | 5372.23 | 5372
3900 | 1310.38 | 5376.5166 | 5376
3901 | 1310.5851 | 5380.8053 | 5380
3902 | 1310.7901 | 5385.096 | 5385
3903 | 1310.9952 | 5389.3887 | 5389
3904 | 1311.2003 | 5393.6835 | 5393
3905 | 1311.4054 | 5397.9803 | 5397
3906 | 1311.6105 | 5402.2792 | 5402
3907 | 1311.8156 | 5406.5802 | 5406
3908 | 1312.0207 | 5410.8831 | 5410
3909 | 1312.2258 | 5415.1882 | 5415
3910 | 1312.4308 | 5419.4953 | 5419
3911 | 1312.6359 | 5423.8044 | 5423
3912 | 1312.841 | 5428.1156 | 5428
3913 | 1313.0461 | 5432.4288 | 5432
3914 | 1313.2512 | 5436.7441 | 5436
3915 | 1313.4563 | 5441.0614 | 5441
3916 | 1313.6614 | 5445.3808 | 5445
3917 | 1313.8665 | 5449.7023 | 5449
3918 | 1314.0715 | 5454.0257 | 5454
3919 | 1314.2766 | 5458.3513 | 5458
3920 | 1314.4817 | 5462.6788 | 5462
3921 | 1314.6868 | 5467.0085 | 5467
3922 | 1314.8919 | 5471.3402 | 5471
3923 | 1315.097 | 5475.6739 | 5475
3924 | 1315.3021 | 5480.0097 | 5480
3925 | 1315.5072 | 5484.3475 | 5484
3926 | 1315.7122 | 5488.6874 | 5488
3927 | 1315.9173 | 5493.0293 | 5493
3928 | 1316.1224 | 5497.3733 | 5497
3929 | 1316.3275 | 5501.7193 | 5501
3930 | 1316.5326 | 5506.0674 | 5506
3931 | 1316.7377 | 5510.4175 | 5510
3932 | 1316.9428 | 5514.7696 | 5514
3933 | 1317.1479 | 5519.1239 | 5519
3934 | 1317.3529 | 5523.4801 | 5523
3935 | 1317.558 | 5527.8385 | 5527
3936 | 1317.7631 | 5532.1988 | 5532
3937 | 1317.9682 | 5536.5612 | 5536
3938 | 1318.1733 | 5540.9257 | 5540
3939 | 1318.3784 | 5545.2922 | 5545
3940 | 1318.5835 | 5549.6608 | 5549
3941 | 1318.7886 | 5554.0314 | 5554
3942 | 1318.9936 | 5558.4041 | 5558
3943 | 1319.1987 | 5562.7788 | 5562
3944 | 1319.4038 | 5567.1556 | 5567
3945 | 1319.6089 | 5571.5344 | 5571
3946 | 1319.814 | 5575.9152 | 5575
3947 | 1320.0191 | 5580.2981 | 5580
3948 | 1320.2242 | 5584.6831 | 5584
3949 | 1320.4293 | 5589.0701 | 5589
3950 | 1320.6343 | 5593.4592 | 5593
3951 | 1320.8394 | 5597.8503 | 5597
3952 | 1321.0445 | 5602.2434 | 5602
3953 | 1321.2496 | 5606.6387 | 5606
3954 | 1321.4547 | 5611.0359 | 5611
3955 | 1321.6598 | 5615.4352 | 5615
3956 | 1321.8649 | 5619.8366 | 5619
3957 | 1322.07 | 5624.24 | 5624
3958 | 1322.275 | 5628.6454 | 5628
3959 | 1322.4801 | 5633.0529 | 5633
3960 | 1322.6852 | 5637.4625 | 5637
3961 | 1322.8903 | 5641.8741 | 5641
3962 | 1323.0954 | 5646.2877 | 5646
3963 | 1323.3005 | 5650.7034 | 5650
3964 | 1323.5056 | 5655.1212 | 5655
3965 | 1323.7107 | 5659.541 | 5659
3966 | 1323.9157 | 5663.9629 | 5663
3967 | 1324.1208 | 5668.3867 | 5668
3968 | 1324.3259 | 5672.8127 | 5672
3969 | 1324.531 | 5677.2407 | 5677
3970 | 1324.7361 | 5681.6707 | 5681
3971 | 1324.9412 | 5686.1028 | 5686
3972 | 1325.1463 | 5690.537 | 5690
3973 | 1325.3514 | 5694.9732 | 5694
3974 | 1325.5564 | 5699.4114 | 5699
3975 | 1325.7615 | 5703.8517 | 5703
3976 | 1325.9666 | 5708.2941 | 5708
3977 | 1326.1717 | 5712.7385 | 5712
3978 | 1326.3768 | 5717.1849 | 5717
3979 | 1326.5819 | 5721.6334 | 5721
3980 | 1326.787 | 5726.0839 | 5726
3981 | 1326.9921 | 5730.5365 | 5730
3982 | 1327.1971 | 5734.9912 | 5734
3983 | 1327.4022 | 5739.4479 | 5739
3984 | 1327.6073 | 5743.9066 | 5743
3985 | 1327.8124 | 5748.3674 | 5748
3986 | 1328.0175 | 5752.8302 | 5752
3987 | 1328.2226 | 5757.2951 | 5757
3988 | 1328.4277 | 5761.762 | 5761
3989 | 1328.6328 | 5766.231 | 5766
3990 | 1328.8378 | 5770.7021 | 5770
3991 | 1329.0429 | 5775.1751 | 5775
3992 | 1329.248 | 5779.6503 | 5779
3993 | 1329.4531 | 5784.1275 | 5784
3994 | 1329.6582 | 5788.6067 | 5788
3995 | 1329.8633 | 5793.088 | 5793
3996 | 1330.0684 | 5797.5713 | 5797
3997 | 1330.2734 | 5802.0567 | 5802
3998 | 1330.4785 | 5806.5441 | 5806
3999 | 1330.6836 | 5811.0336 | 5811
4000 | 1330.8887 | 5815.5251 | 5815
4001 | 1331.0938 | 5820.0187 | 5820
4002 | 1331.2989 | 5824.5143 | 5824
4003 | 1331.504 | 5829.012 | 5829
4004 | 1331.7091 | 5833.5117 | 5833
4005 | 1331.9141 | 5838.0135 | 5838
4006 | 1332.1192 | 5842.5173 | 5842
4007 | 1332.3243 | 5847.0232 | 5847
4008 | 1332.5294 | 5851.5311 | 5851
4009 | 1332.7345 | 5856.0411 | 5856
4010 | 1332.9396 | 5860.5531 | 5860
4011 | 1333.1447 | 5865.0672 | 5865
4012 | 1333.3498 | 5869.5833 | 5869
4013 | 1333.5548 | 5874.1015 | 5874
4014 | 1333.7599 | 5878.6217 | 5878
4015 | 1333.965 | 5883.144 | 5883
4016 | 1334.1701 | 5887.6683 | 5887
4017 | 1334.3752 | 5892.1946 | 5892
4018 | 1334.5803 | 5896.7231 | 5896
4019 | 1334.7854 | 5901.2535 | 5901
4020 | 1334.9905 | 5905.786 | 5905
4021 | 1335.1955 | 5910.3206 | 5910
4022 | 1335.4006 | 5914.8572 | 5914
4023 | 1335.6057 | 5919.3959 | 5919
4024 | 1335.8108 | 5923.9366 | 5923
4025 | 1336.0159 | 5928.4794 | 5928
4026 | 1336.221 | 5933.0242 | 5933
4027 | 1336.4261 | 5937.571 | 5937
4028 | 1336.6312 | 5942.1199 | 5942
4029 | 1336.8362 | 5946.6709 | 5946
4030 | 1337.0413 | 5951.2239 | 5951
4031 | 1337.2464 | 5955.779 | 5955
4032 | 1337.4515 | 5960.3361 | 5960
4033 | 1337.6566 | 5964.8952 | 5964
4034 | 1337.8617 | 5969.4564 | 5969
4035 | 1338.0668 | 5974.0197 | 5974
4036 | 1338.2719 | 5978.585 | 5978
4037 | 1338.4769 | 5983.1524 | 5983
4038 | 1338.682 | 5987.7218 | 5987
4039 | 1338.8871 | 5992.2932 | 5992
4040 | 1339.0922 | 5996.8667 | 5996
4041 | 1339.2973 | 6001.4423 | 6001
4042 | 1339.5024 | 6006.0199 | 6006
4043 | 1339.7075 | 6010.5995 | 6010
4044 | 1339.9126 | 6015.1812 | 6015
4045 | 1340.1176 | 6019.765 | 6019
4046 | 1340.3227 | 6024.3508 | 6024
4047 | 1340.5278 | 6028.9386 | 6028
4048 | 1340.7329 | 6033.5285 | 6033
4049 | 1340.938 | 6038.1205 | 6038
4050 | 1341.1431 | 6042.7144 | 6042
4051 | 1341.3482 | 6047.3105 | 6047
4052 | 1341.5533 | 6051.9086 | 6051
4053 | 1341.7583 | 6056.5087 | 6056
4054 | 1341.9634 | 6061.1109 | 6061
4055 | 1342.1685 | 6065.7152 | 6065
4056 | 1342.3736 | 6070.3215 | 6070
4057 | 1342.5787 | 6074.9298 | 6074
4058 | 1342.7838 | 6079.5402 | 6079
4059 | 1342.9889 | 6084.1526 | 6084
4060 | 1343.194 | 6088.7671 | 6088
4061 | 1343.399 | 6093.3837 | 6093
4062 | 1343.6041 | 6098.0023 | 6098
4063 | 1343.8092 | 6102.6229 | 6102
4064 | 1344.0143 | 6107.2456 | 6107
4065 | 1344.2194 | 6111.8703 | 6111
4066 | 1344.4245 | 6116.4971 | 6116
4067 | 1344.6296 | 6121.1259 | 6121
4068 | 1344.8347 | 6125.7568 | 6125
4069 | 1345.0397 | 6130.3898 | 6130
4070 | 1345.2448 | 6135.0247 | 6135
4071 | 1345.4499 | 6139.6618 | 6139
4072 | 1345.655 | 6144.3008 | 6144
4073 | 1345.8601 | 6148.942 | 6148
4074 | 1346.0652 | 6153.5852 | 6153
4075 | 1346.2703 | 6158.2304 | 6158
4076 | 1346.4754 | 6162.8777 | 6162
4077 | 1346.6804 | 6167.527 | 6167
4078 | 1346.8855 | 6172.1784 | 6172
4079 | 1347.0906 | 6176.8318 | 6176
4080 | 1347.2957 | 6181.4873 | 6181
4081 | 1347.5008 | 6186.1448 | 6186
4082 | 1347.7059 | 6190.8044 | 6190
4083 | 1347.911 | 6195.466 | 6195
4084 | 1348.1161 | 6200.1297 | 6200
4085 | 1348.3211 | 6204.7954 | 6204
4086 | 1348.5262 | 6209.4632 | 6209
4087 | 1348.7313 | 6214.133 | 6214
4088 | 1348.9364 | 6218.8049 | 6218
4089 | 1349.1415 | 6223.4788 | 6223
4090 | 1349.3466 | 6228.1548 | 6228
4091 | 1349.5517 | 6232.8328 | 6232
4092 | 1349.7568 | 6237.5129 | 6237
4093 | 1349.9618 | 6242.195 | 6242
4094 | 1350.1669 | 6246.8791 | 6246
4095 | 1350.372 | 6251.5654 | 6251
4096 | 1350.5771 | 6256.2536 | 6256